## сводка затрат
|  |  | № пп | Обоснование стоимости | Стоимость объекта, тыс. руб. |  |  |  | Общая сметная стоимость, тыс. руб. | Индекс-дефлятор МЭР
| Заказчик | АО "БЭСК" |  |  | проектно-изыскательские работы | строительно-монтажных работ | оборудования, мебели, инвентаря | прочих (без ПИР)
|  |  | 1 | 2 | 3 | 4 | 5 | 6 | 7 | 8
|  |  | Раздел 1. | Стоимость объекта с текущих ценах
|  |  | 1.1 | Укрупненный сметный расчет (без НДС) | 64.29 | 21413.27 | 126326.21 | 79.37 | 147883.14 | -
| Сводка затрат в сумме в прогнозном уровне цен 2025г с НДС (тыс. руб.) | 191179.1981 | 1.2 | Укрупненный сметный расчет (с НДС) | 77.148 | 25695.924 | 151591.452 | 95.244 | 177459.768 | -
|  |  | Раздел 2. | Разбивка стоимость в текущих ценах (без НДС)
|  |  | 2.1 | Стоимость выполнения работ в ценах 2024 года | 3: 64.29; 4: 1243.742; 7: 1308.032
|  |  | 2.2 | Стоимость выполнения работ в ценах 2025 года |  | 20169.528 | 126326.21 | 79.37 | 146575.108 | -
| 4 кв. 2024 г. |  | 2.3 | Стоимость выполнения работ в ценах 2026 года | 7: 0; 8: -
|  |  | 2.4 | Стоимость выполнения работ в ценах 2027 года | 7: 0; 8: -
| СВОДКА ЗАТРАТ |  | 2.5 | Стоимость выполнения работ в ценах 2028 года | 7: 0; 8: -
|  |  | 2.6 | Стоимость выполнения работ в ценах 2029 года | 7: 0; 8: -
| N_2.1.19 Строительство электрических сетей в целях обеспечения надёжного и качественного электроснабжения объектов водозабора в г. Нижнеудинске Иркутской области (ДКИН). |  | 2.7 | Итого | 64.29 | 21413.27 | 126326.21 | 79.37 | 147883.14 | -
| (наименование стройки) |  | Раздел 3. | Стоимость объекта в ценах года финансирования работ (без НДС)
|  |  | 3.1 | Стоимость выполнения работ в ценах 2024 года | 64.29 | 1243.742 | 0 | 0 | 1308.032 | 100
|  |  | 3.2 | Стоимость выполнения работ в ценах 2025 года | 0 | 21742.7512 | 136179.6544 | 85.5609 | 158007.9664 | 107.8
№ п/п | Наименование затрат | Объектов производственного назначения, тыс. руб. | 3.3 | Стоимость выполнения работ в ценах 2026 года | 0 | 0 | 0 | 0 | 0 | 105.3
1 | 2 | 3 | 3.4 | Стоимость выполнения работ в ценах 2027 года | 0 | 0 | 0 | 0 | 0 | 104.4
1 | Сметная стоимость: | 147883.14 | 3.5 | Стоимость выполнения работ в ценах 2028 года | 0 | 0 | 0 | 0 | 0 | 104.4
1.1 | строительных и монтажных работ | 21413.27 | 3.6 | Стоимость выполнения работ в ценах 2029 года | 0 | 0 | 0 | 0 | 0 | 104.4
1.2 | оборудования | 126326.21 | 3.7 | Итого | 64.29 | 22986.4932 | 136179.6544 | 85.5609 | 159315.9984
1.3 | прочих затрат | 143.66 | Раздел 4. | Стоимость объекта в ценах года финансирования работ (с НДС)
2 | Сметная стоимость всего: | 177459.76 | 4.1 | Стоимость выполнения работ в ценах 2024 года | 77.148 | 1492.4904 | 0 | 0 | 1569.6384 | 100
2.1 | НДС (20%) | 29576.62 | 4.2 | Стоимость выполнения работ в ценах 2025 года | 0 | 26091.3014 | 163415.5853 | 102.673 | 189609.5597 | 107.8
3 | Итого, сметная стоимость в прогнозном уровне цен с НДС | 191179.1981 | 4.3 | Стоимость выполнения работ в ценах 2026 года | 0 | 0 | 0 | 0 | 0 | 105.3
|  |  | 4.4 | Стоимость выполнения работ в ценах 2027 года | 0 | 0 | 0 | 0 | 0 | 104.4
Примечание: пересчет в прогнозный уровень цен из расчета ОФП в соответствии с пунктом 118 Приказа Минэнерго России от 5 мая 2016 г. № 380) |  |  | 4.5 | Стоимость выполнения работ в ценах 2028 года | 0 | 0 | 0 | 0 | 0 | 104.4
|  |  | 4.6 | Стоимость выполнения работ в ценах 2029 года | 0 | 0 | 0 | 0 | 0 | 104.4
|  |  | 4.7 | Итого | 77.148 | 27583.7918 | 163415.5853 | 102.673 | 191179.1981
|  |  | Раздел 5 | Оценка полной стоимости инвестиционного проекта в прогнозных ценах соответствующих лет
|  |  | 5.1 | Итого (без НДС) | 64.29 | 22986.4932 | 136179.6544 | 85.5609 | 159315.9984 | -
|  |  | 5.2 | Итого (с НДС) | 77.148 | 27583.7918 | 163415.5853 | 102.673 | 191179.1981 | -

## CCРСС
Форма № 1
| Заказчик | АО "БЭСК"
(наименование организации)
"Утвержден" "___"______________________20__г
Сводный сметный расчет в сумме 177 459,76 тыс. руб.
В том числе возвратных сумм тыс. руб.
(ссылка на документ об утверждении)
СВОДНЫЙ СМЕТНЫЙ РАСЧЕТ СТОИМОСТИ СТРОИТЕЛЬСТВА № ССРСС-N_2.1.19
N_2.1.19 Строительство электрических сетей в целях обеспечения надёжного и качественного электроснабжения объектов водозабора в г. Нижнеудинске Иркутской области (ДКИН).
(наименование стройки)
Составлен(а) в базисном (текущем) уровне цен 4 кв. 2024г.
№ п/п | Номера сметных расчетов и смет | Наименование глав, объектов, работ и затрат | Сметная стоимость, тыс. руб. |  |  |  | Общая сметная стоимость, тыс. руб.
|  |  | строитель- ных работ | монтажных работ | оборудования | прочих затрат
1 | 2 | 3 | 4 | 5 | 6 | 7 | 8
Глава 1. Подготовка территории строительства, реконструкции, капитального ремонта
1 | 01-01-01 | Вынос углов поворота КЛ-10кВ |  |  |  | 1.77 | 1.77
| Итого по Главе 1. "Подготовка территории строительства, реконструкции, капитального ремонта" |  |  |  |  | 1.77 | 1.77
Глава 2. Основные объекты строительства, реконструкции, капитального ремонта
2 | 02-02-01 | СМР ДКИН | 13244.76 | 8168.51 | 126326.21 |  | 147739.48
| Итого по Главе 2. "Основные объекты строительства, реконструкции, капитального ремонта" |  | 13244.76 | 8168.51 | 126326.21 |  | 147739.48
Глава 7. Благоустройство и озеленение территории
| Итого по Главам 1-7 |  | 13244.76 | 8168.51 | 126326.21 | 1.77 | 147741.25
Глава 8. Временные здания и сооружения
| Итого по Главам 1-8 |  | 13244.76 | 8168.51 | 126326.21 | 1.77 | 147741.25
Глава 9. Прочие работы и затраты
3 | 09-01-01 | ПНР |  |  |  | 77.6 | 77.6
| Итого по Главе 9. "Прочие работы и затраты" |  |  |  |  | 77.6 | 77.6
| Итого по Главам 1-9 |  | 13244.76 | 8168.51 | 126326.21 | 79.37 | 147818.85
Глава 12. Публичный технологический и ценовой аудит, подготовка обоснования инвестиций, осуществляемых в инвестиционный проект по созданию объекта капитального строительства, в отношении которого планируется заключение контракта, предметом которого является одновременно выполнение работ по проектированию, строительству и вводу в эксплуатацию объекта капитального строительства, технологический и ценовой аудит такого обоснования инвестиций, аудит проектной документации, проектные и изыскательские работы
4 | 12-01-01 | Проектная смета |  |  |  | 64.29 | 64.29
| Итого по Главе 12. "Публичный технологический и ценовой аудит, подготовка обоснования инвестиций, осуществляемых в инвестиционный проект по созданию объекта капитального строительства, в отношении которого планируется заключение контракта, предметом которого является одновременно выполнение работ по проектированию, строительству и вводу в эксплуатацию объекта капитального строительства, технологический и ценовой аудит такого обоснования инвестиций, аудит проектной документации, проектные и изыскательские работы" |  |  |  |  | 64.29 | 64.29
| Итого по Главам 1-12 |  | 13244.76 | 8168.51 | 126326.21 | 143.66 | 147883.14
Непредвиденные затраты
| Итого с учетом "Непредвиденные затраты" |  | 13244.76 | 8168.51 | 126326.21 | 143.66 | 147883.14
Налоги и обязательные платежи
5 | № 303-ФЗ от 3.08.2018 | НДС - 20% | 2648.952 | 1633.702 | 25265.24 | 28.73 | 29576.62
|  |  | 15893.712 | 9802.212 | 151591.45 | 172.39 | 177459.76
| Итого "Налоги и обязательные платежи" |  | 15893.712 | 9802.212 | 151591.45 | 172.39 | 177459.764
| Итого по сводному расчету |  | 15893.712 | 9802.21 | 151591.45 | 172.39 | 177459.76

## Цена МАТ и ОБ по ТКП
N_2.1.19 Строительство электрических сетей в целях обеспечения надёжного и качественного электроснабжения объектов водозабора в г. Нижнеудинске Иркутской области (ДКИН).
2. В части наличия обосновывающих материалов цен на оборудование и материалы необходимо прикладывать обоснование стоимости в сводной таблице в следующем виде:
| Наименование | ед. изм. | Кол-во | цена за ед., тыс.руб. | Напряжение | Технические характеристики | ИТОГО, тыс. руб. без НДС | Источник ценовой информации
1 | Динамический компенсатор напряжения. RU -DRIVE DVR LV 10/1500 | шт | 2 | 63163.1071 | 10кВ | Динамический компенсатор напряжения. RU -DRIVE DVR LV 10/1500 | 126326.2143 | конъюнктурный анализ
| Итого | [5 empty] | 126326.2143

## ИЦИ
N_2.1.19 Строительство электрических сетей в целях обеспечения надёжного и качественного электроснабжения объектов водозабора в г. Нижнеудинске Иркутской области (ДКИН).
4 кв. 2024г.
Номер расчета (ЛСР) | Наименование расчета*) | Технические показатели | Стоимость, тыс. руб. без НДС | Кол-во технологических решений | Измеритель | Уд. Стоим, тыс. руб. | Наименование проекта-аналога (сметного расчета)
1 | 2 | 3 | 4 | 5 | 6 | 7 | 8
01-01-01 | Вынос точек, центров строительства | точка (выработка) | 1.765 | 1 | шт | 1.765 | ЛС № 01-01-01
02-01-01 | СМР | КЛ-10кВ, ДКИН | 21413.2631 | 1 | шт | 21413.2631 | ЛС №02-01-01
09-01-01 | ПНР | КЛ-10кВ, ДКИН | 77.599 | 1 | шт | 77.599 | ЛС №09-01-01
12-01-01 | ПИР | КЛ-10кВ, ДКИН | 64.291 | 1 | шт | 64.291 | ЛС №12-01-01
Примечание: *) для целей сопоставления с расценками по УНЦ, детализацию по ЛСР выполнить в номенклатуре по УНЦ или подробнее
Стоимость в столбце п.4 указывается для заданного количества технологических решений т.е. с учетом перевода объемов работ по проекту-аналогу в заданные объемы по ТР в т.ч. перевода (при необходимости) расценок ТЕР в ФЕР с учетом текуищих индексов сметной стоимости

## 01-01-01
Форма 2п
СМЕТА № 01-01-01 Вынос углов поворота КЛ-10кВ.
| Наименование объекта изысканий: | N_2.1.19 Строительство электрических сетей в целях обеспечения надёжного и качественного электроснабжения объектов водозабора в г. Нижнеудинске Иркутской области (ДКИН).
Заказчик АО " БЭСК"
Подрядчик
Сметный расчет составлен 4 кв. 2024г.
№ пп | Наименование работ и затрат | Единица измерения | Кол-во | Обоснование стоимости | Расчет стоимости, руб. | Стоимость, руб.
1 | 2 | 3 | 4 | 5 | 6 | 7
Раздел 1. Вынос углов поворота
1 | Плановая и высотная привязка при расстоянии между точками (геологическими выработками) до 50 м: 2 категория сложности | точка (выработка) | 1 | СБЦ102-48-1-2 | (111*1)*1,14*1,0875*(0,15+0,15+1)*1,15 | 206
К1 = 1,14 (Внеш_тр) Расходы по внешнему транспорту в обоих направлениях при расстоянии проезда и перевозки в одном направлении св. 25 до 100 км, при экспедиционных условиях продолжительностью до 1 мес.
К3 = 1,0875 (Внутр_тр) Расходы по внутреннему транспорту, при сметной стоимости полевых изыскательских работ, тыс. руб. табл. 4
Ки1 = Стадийность проектирования
Ки2 = 1,3 Районный коэффициент
Ки3 = 1,15 (п.13 ОУ и Прим.1) Организация и ликвидация работ для изысканий со сметной стоимостью до 30 тыс. руб. применяется К=2,5: 6%*2,5=15%
Кинф = 6,2600 (1) Перевод в текущий уровень цен 4 кв. 2024г.(Письмо Минстроя России от 18.10.2024 года № 61327-ИФ/09, прил.5.)
2 | Изготовление и установка знаков: Рабочие пункты: металлические трубки (штыри), дюбель-гвоздь и др.: 2 категория грунта | знак | 1 | СБЦ102-46-11-2 | (41*1)*1,14*1,0875*(0,15+0,15+1)*1,15 | 76
К2 = 1,14 (Внеш_тр) Расходы по внешнему транспорту в обоих направлениях при расстоянии проезда и перевозки в одном направлении св. 25 до 100 км, при экспедиционных условиях продолжительностью до 1 мес.
К3 = 1,0875 (Внутр_тр) Расходы по внутреннему транспорту, при сметной стоимости полевых изыскательских работ, тыс. руб. табл. 4
Ки1 = Стадийность проектирования
Ки2 = 1,3 Районный коэффициент
Ки3 = 1,15 (п.13 ОУ и Прим.1) Организация и ликвидация работ для изысканий со сметной стоимостью до 30 тыс. руб. применяется К=2,5: 6%*2,5=15%
Кинф = 6,2600 (1) Перевод в текущий уровень цен 4 кв. 2024г.(Письмо Минстроя России от 18.10.2024 года № 61327-ИФ/09, прил.5.)
Итоги по разделу 1 Вынос углов поворота:
| Итого Поз. 1-2 |  |  |  |  | 282,00
| Всего c учетом "Перевод в текущий уровень цен 4 кв. 2024г.(Письмо Минстроя России от 18.10.2024 года № 61327-ИФ/09, прил.5.) 6,2600" |  |  |  |  | 1 765,00
| Итого по разделу 1 Вынос углов поворота |  |  |  |  | 1 765,00
Итоги по смете:
| Итого Поз. 1-2 |  |  |  |  | 282,00
| Всего c учетом "Перевод в текущий уровень цен 4 кв. 2024г.(Письмо Минстроя России от 18.10.2024 года № 61327-ИФ/09, прил.5.) 6,2600" |  |  |  |  | 1 765,00
| ВСЕГО по смете |  |  |  |  | 1 765,00
Начальник
| Составил |  |  |  | (О.Г.Губар)
| Проверил |  |  |  | (С.Н.Суворов)

## 02-01-01
N_2.1.19 Строительство электрических сетей в целях обеспечения надёжного и качественного электроснабжения объектов водозабора в г. Нижнеудинске Иркутской области (ДКИН). | [14 empty] | Строительно-монтажные работы по строительству и реконструкции электросетевых объектов АО "БЭСК".
(наименование стройки)
ЛОКАЛЬНЫЙ РЕСУРСНЫЙ СМЕТНЫЙ РАСЧЕТ № 02-01-01
(локальная смета)
СМР КЛ-10кВ, ДКИН | [15 empty] | на Строительство КЛ-10кВ от ПС "Городская" до оп. №1 ЛЭП-Бикей. Иркутская область, г.Братск, ж/р Центральный, ул.Дружбы. Строительство КЛ-10кВ от ПС "Городская" до оп. №1 ЛЭП-Стениха. Иркутская область, г.Братск, ж/р Центральный, ул.Дружбы., Строительство КЛ-10кВ от ПС "Городская" до оп. №1 ЛЭП-Бикей. Иркутская область, г.Братск, ж/р Центральный, ул.Дружбы. Строительство КЛ-10кВ от ПС "Городская" до оп. №1 ЛЭП-Стениха. Иркутская область, г.Братск, ж/р Центральный, ул.Дружбы.
(наименование работ и затрат, наименование объекта)
| Основание: | [15 empty] | 2.12-2-1-5/1-2025-ЭС
| Сметная стоимость |  | 147739.48 | тыс.руб.
| строительных работ |  | 13244.76 | тыс.руб.
| монтажных работ |  | 8168.507 | тыс.руб.
| оборудования |  | 126326.214 | тыс.руб.
| Средства на оплату труда |  | 6850.541 | тыс.руб.
| Сметная трудоемкость |  | 15268.9 | чел.час
| Трудозатраты механизаторов |  | 1255.62 | чел.час
| Составлен(а) в текущих ценах по состоянию на |  | 4 кв. 2024 г. | [14 empty] | 4 кв. 2024 г.
№ п/п | Обоснование | Наименование работ и затрат |  | Единица измерения | Количество |  | Сметная стоимость в текущих (прогнозных) ценах, руб. | [5 empty] | Т/з осн. раб. Всего | Т/з мех. Всего
[5 empty] | на ед. | всего | на ед. | Всего | В том числе
[9 empty] | Осн.З/п | Эк.Маш | З/пМех | Мат.
1 | 2 | 3 |  | 4 | 5 | 6 | 7 | 8 | 9 | 10 | 11 | 12 | 13 | 14
Раздел 1. Строительные работы | [18 empty] | Раздел 1. Строительные работы
1 | ГЭСН01-01-009-15 | Разработка грунта в траншеях экскаватором «обратная лопата» с ковшом вместимостью 0,5 (0,5-0,63) м3, в отвал группа грунтов: 3 |  | 1000 м3 |  | 0.019 | 47315.4 | 20099.09 |  | 20099.09 |  |  | 0 | 14.23 | [5 empty] | Разработка грунта в траншеях экскаватором «обратная лопата» с ковшом вместимостью 0,5 (0,5-0,63) м3, в отвал группа грунтов: 3
2 | ГЭСН01-02-057-02 | Доработка грунта вручную в траншеях глубиной до 2 м без креплений с откосами, группа грунтов: 2 |  | 100 м3 |  | 0.01 | 65710.26 | 17629.29 | 17629.29 |  |  |  | 41.32 | 0 | [5 empty] | Доработка грунта вручную в траншеях глубиной до 2 м без креплений с откосами, группа грунтов: 2
3 | ГЭСН08-01-002-02 | Устройство основания под фундаменты: щебеночного |  | м3 |  | 10.7 | 2203.76 | 417695.82 | 73320.37 | 31523.55 |  | 312851.9 | 203.34 | 16.75 | [5 empty] | Устройство основания под фундаменты: щебеночного
4 | 02.2.05.04-2088 | Щебень из плотных горных пород для строительных работ М 600, фракция 20-40 мм |  | м3 |  | 10.7 | 2025.4 | 21671.78 |  |  |  | 21671.78 | 0 | 0 | [5 empty] | Щебень из плотных горных пород для строительных работ М 600, фракция 20-40 мм
5 | ГЭСН08-01-002-01 | Устройство основания под фундаменты: песчаного |  | м3 |  | 4.8 | 745.77 | 70756.66 | 30182.68 | 14067.66 |  | 26506.32 | 83.71 | 7.51 | [5 empty] | Устройство основания под фундаменты: песчаного
6 | 02.3.01.02-1106 | Песок природный для строительных работ I класс, крупный |  | м3 |  | 4.08 | 1586.13 | 7994.1 |  |  |  | 7994.1 | 0 | 0 | [5 empty] | Песок природный для строительных работ I класс, крупный
7 | ГЭСН07-05-001-01 | Установка блоков стен подвалов массой: до 0,5 т |  | 100 шт |  | 0.08 | 72399.49 | 124846.07 | 40659.63 | 70909.95 |  | 13276.49 | 85.14 | 34.41 | [5 empty] | Установка блоков стен подвалов массой: до 0,5 т
8 | ФСБЦ-05.1.05.01-0096 | Балки фундаментные железобетонные, объем до 0,7 м3, бетон В15, расход арматуры до 50 кг/м3 |  | м3 |  | 3.248 | 21465.83 | 69721.02 |  |  |  | 69721.02 | 0 | 0 | [5 empty] | Балки фундаментные железобетонные, объем до 0,7 м3, бетон В15, расход арматуры до 50 кг/м3
9 | ГЭСН07-01-001-04 | Укладка блоков и плит ленточных фундаментов при глубине котлована до 4 м, масса конструкций: более 3,5 т |  | 100 шт |  | 0.24 | 223647.99 | 1200042.36 | 451688.73 | 748353.63 |  |  | 901.45 | 330.96 | [5 empty] | Укладка блоков и плит ленточных фундаментов при глубине котлована до 4 м, масса конструкций: более 3,5 т
10 | ФСБЦ-05.1.05.01-0096 | Балки фундаментные железобетонные, объем до 0,7 м3, бетон В15, расход арматуры до 50 кг/м3 |  | м3 |  | 3.31 | 21465.83 | 71051.9 |  |  |  | 71051.9 | 0 | 0 | [5 empty] | Балки фундаментные железобетонные, объем до 0,7 м3, бетон В15, расход арматуры до 50 кг/м3
11 | ГЭСН46-03-001-01 | Сверление установками алмазного бурения в железобетонных конструкциях вертикальных отверстий глубиной 200 мм диаметром: 20 мм |  | 100 отверстий |  | 0.16 | 25005.89 | 137867.24 | 32462.47 | 6760.76 | 61438.66 | 37205.35 | 61.89 | 65.1 | [5 empty] | Сверление установками алмазного бурения в железобетонных конструкциях вертикальных отверстий глубиной 200 мм диаметром: 20 мм
12 | ГЭСН09-05-003-02 | Постановка болтов: высокопрочных для крепления метал. пластин |  | 100 шт |  | 0.16 | 23924.55 | 69919.34 | 25167.94 |  |  | 44751.4 | 57.59 | 0.18 | [5 empty] | Постановка болтов: высокопрочных для крепления метал. пластин
13 | ГЭСНм08-02-407-15 | Труба стальная по установленным конструкциям, в опалубке фундаментов и перекрытиях, диаметр: до 100 мм |  | 100 м |  | 0.2 | 42784.11 | 193145.89 | 171700.93 | 16884.97 |  | 4559.99 | 334.82 | 13.5 | [5 empty] | Труба стальная по установленным конструкциям, в опалубке фундаментов и перекрытиях, диаметр: до 100 мм
14 | 24.2.03.03-0016 | Трубы стальные бетонолитные инвентарные, наружный диаметр 245 мм, длина секции 4 м |  | м |  | 20 | 7589.19 | 151783.8 |  |  |  | 151783.8 | 0 | 0 | [5 empty] | Трубы стальные бетонолитные инвентарные, наружный диаметр 245 мм, длина секции 4 м
15 | ГЭСН30-07-030-02 | Устройство железобетонных водоотводных лотков междушпальных глубиной: свыше 0,35 до 0,5 м |  | 100 м |  | 0.179 | 301474.17 | 1130389.02 | 526687.05 | 386272.77 |  | 217429.2 | 1116.55 | 290.34 | [5 empty] | Устройство железобетонных водоотводных лотков междушпальных глубиной: свыше 0,35 до 0,5 м
16 | 05.2.02.26-0192 | Лоток водоотводный полимербетонный, класс нагрузки C250, D400, E600, гидравлическое сечение DN300, длина 1000 мм, высота 360 мм |  | шт |  | 6 | 15312.09 | 91872.54 |  |  |  | 91872.54 | 0 | 0 | [5 empty] | Лоток водоотводный полимербетонный, класс нагрузки C250, D400, E600, гидравлическое сечение DN300, длина 1000 мм, высота 360 мм
17 | ГЭСН07-06-002-07 | Устройство плит перекрытий каналов площадью: свыше 1 до 5 м2 |  | 100 шт |  | 0.24 | 113662.23 | 603667.23 | 226429.66 | 359473.39 |  | 17764.18 | 487.16 | 235.93 | [5 empty] | Устройство плит перекрытий каналов площадью: свыше 1 до 5 м2
18 | 01.6.01.06-0002 | Плиты армоцементные, толщина 24,0 мм |  | м3 |  | 0.746 | 48577.81 | 36239.05 |  |  |  | 36239.05 | 0 | 0 | [5 empty] | Плиты армоцементные, толщина 24,0 мм
19 | ГЭСН08-01-003-05 | Гидроизоляция стен, фундаментов: боковая оклеечная по выровненной поверхности бутовой кладки, кирпичу и бетону в 2 слоя |  | 100 м2 |  | 0.215 | 135826.32 | 517053.33 | 116682.07 | 3772.41 | 2199.13 | 394399.72 | 224.96 | 2.64 | [5 empty] | Гидроизоляция стен, фундаментов: боковая оклеечная по выровненной поверхности бутовой кладки, кирпичу и бетону в 2 слоя
20 | ГЭСН01-01-034-02 | Засыпка траншей и котлованов с перемещением грунта до 5 м бульдозерами мощностью: 96 кВт (130 л.с.), группа грунтов 2 |  | 1000 м3 |  | 0.019 | 10105.87 | 4292.87 |  | 4292.87 |  |  | 0 | 2.59 | [5 empty] | Засыпка траншей и котлованов с перемещением грунта до 5 м бульдозерами мощностью: 96 кВт (130 л.с.), группа грунтов 2
21 | ГЭСН01-01-036-01 | Планировка площадей бульдозерами мощностью: 59 кВт (80 л.с.) |  | 1000 м2 |  | 0.064 | 452.18 | 647 |  | 647 |  |  | 0 | 0.5 | [5 empty] | Планировка площадей бульдозерами мощностью: 59 кВт (80 л.с.)
Итого по разделу 1 Строительные работы |  |  |  | Мат. 13: 3597.9147; Мат. 14: 990.2227 | [6 empty] | Итого по разделу 1 Строительные работы
Раздел 2. КЛ-10 кВ | [18 empty] | Раздел 2. КЛ-10 кВ
Земляные работы | [21 empty] | Земляные работы
22 | ГЭСН01-01-009-15 | Разработка грунта в траншеях экскаватором «обратная лопата» с ковшом вместимостью 0,5 (0,5-0,63) м3, в отвал группа грунтов: 3 |  | 1000 м3 |  | 0.063 | 47315.4 | 66644.36 |  | 66644.36 |  |  | 0 | 47.19 | [5 empty] | Разработка грунта в траншеях экскаватором «обратная лопата» с ковшом вместимостью 0,5 (0,5-0,63) м3, в отвал группа грунтов: 3
23 | ГЭСН01-02-057-02 | Доработка грунта вручную в траншеях глубиной до 2 м без креплений с откосами, группа грунтов: 2 |  | 100 м3 |  | 0.033 | 65710.26 | 58176.65 | 58176.65 |  |  |  | 136.34 | 0 | [5 empty] | Доработка грунта вручную в траншеях глубиной до 2 м без креплений с откосами, группа грунтов: 2
24 | ГЭСН01-01-034-02 | Засыпка траншей и котлованов с перемещением грунта до 5 м бульдозерами мощностью: 96 кВт (130 л.с.), группа грунтов 2 |  | 1000 м3 |  | 0.049 | 10105.87 | 11071.08 |  | 11071.08 |  |  | 0 | 6.68 | [5 empty] | Засыпка траншей и котлованов с перемещением грунта до 5 м бульдозерами мощностью: 96 кВт (130 л.с.), группа грунтов 2
25 | ГЭСН01-01-034-08 | При перемещении грунта на каждые последующие 5 м добавлять: к норме 01-01-034-02 |  | 1000 м3 |  | 0.049 | 4870.7 | 16007.7 |  | 16007.7 |  |  | 0 | 9.66 | [5 empty] | При перемещении грунта на каждые последующие 5 м добавлять: к норме 01-01-034-02
26 | ГЭСН01-01-036-01 | Планировка площадей бульдозерами мощностью: 59 кВт (80 л.с.) |  | 1000 м2 |  | 0.122 | 452.18 | 1233.35 |  | 1233.35 |  |  | 0 | 0.95 | [5 empty] | Планировка площадей бульдозерами мощностью: 59 кВт (80 л.с.)
Монтажные работы | [21 empty] | Монтажные работы
27 | ГЭСНм08-02-142-01 | Устройство постели при одном кабеле в траншее |  | 100 м |  | 0.65 | 5308.7 | 77732.68 | 39497.18 | 37650.36 |  | 585.14 | 77.02 | 56.68 | [5 empty] | Устройство постели при одном кабеле в траншее
28 | ГЭСНм08-02-142-02 | На каждый последующий кабель добавлять к норме 08-02-142-01 |  | 100 м |  | 0.93 | 1073.63 | 22637.76 | 21218.41 | 1105 |  | 314.35 | 41.38 | 1.66 | [5 empty] | На каждый последующий кабель добавлять к норме 08-02-142-01
29 | ФСБЦ-02.3.01.02-1106 | Песок природный для строительных работ I класс, крупный |  | м3 |  | 17.29 | 1586.13 | 27424.19 |  |  |  | 27424.19 | 0 | 0 | [5 empty] | Песок природный для строительных работ I класс, крупный
30 | ГЭСНм08-02-141-04 | Кабель до 35 кВ в готовых траншеях без покрытий, масса 1 м: до 6 кг |  | 100 м |  | 0.93 | 12225.15 | 256944.1 | 185954.31 | 68234.91 |  | 2754.88 | 362.62 | 54.89 | [5 empty] | Кабель до 35 кВ в готовых траншеях без покрытий, масса 1 м: до 6 кг
31 | ГЭСНм08-02-147-04 | Кабель до 35 кВ по установленным конструкциям и лоткам с креплением на поворотах и в конце трассы, масса 1 м кабеля: свыше 3 до 6 кг |  | 100 м |  | 2.35 | 11480.4 | 604288.73 | 545324.72 | 30978.91 |  | 27985.1 | 1063.4 | 21.02 | [5 empty] | Кабель до 35 кВ по установленным конструкциям и лоткам с креплением на поворотах и в конце трассы, масса 1 м кабеля: свыше 3 до 6 кг
32 | 21.1.07.02-0097 | Кабель силовой с алюминиевыми жилами ААБл 3х120-10000 |  | 1000 м |  | 0.11 | 825551.36 | 90810.65 |  |  |  | 90810.65 | 0 | 0 | [5 empty] | Кабель силовой с алюминиевыми жилами ААБл 3х120-10000
33 | 21.1.07.03-0004 | Кабель силовой с алюминиевыми жилами АПвБП 3х120мк-35000 |  | 1000 м |  | 0.02 | 3479086.02 | 69581.72 |  |  |  | 69581.72 | 0 | 0 | [5 empty] | Кабель силовой с алюминиевыми жилами АПвБП 3х120мк-35000
34 | ГЭСНм08-02-148-04 ПвБП-10-3*120/25 сек.А,Б | Кабель до 35 кВ в проложенных трубах, блоках и коробах, масса 1 м кабеля: до 6 кг(каб.канализация) |  | 100 м |  | 0.74 | 12415.43 | 208302.48 | 195474.9 | 9931.65 |  | 2895.93 | 381.18 | 6.62 | [5 empty] | Кабель до 35 кВ в проложенных трубах, блоках и коробах, масса 1 м кабеля: до 6 кг(каб.канализация)
35 | ГЭСНм08-02-145-04 | Кабель до 35 кВ, прокладываемый по дну канала без креплений, масса 1 м кабеля: до 6 кг |  | 100 м |  | 0.68 | 5785.38 | 89137.98 | 79833.59 | 8121.67 |  | 1182.72 | 155.68 | 6.08 | [5 empty] | Кабель до 35 кВ, прокладываемый по дну канала без креплений, масса 1 м кабеля: до 6 кг
36 | ГЭСНм08-02-162-02 | Заделка концевая из самосклеивающихся лент для 3-жильного кабеля с бумажной изоляцией напряжением до 10 кВ, сечение одной жилы: до 120 мм2 |  | шт |  | 8 | 1120.48 | 243351.13 | 224069.98 |  |  | 19281.15 | 436.95 | 0 | [5 empty] | Заделка концевая из самосклеивающихся лент для 3-жильного кабеля с бумажной изоляцией напряжением до 10 кВ, сечение одной жилы: до 120 мм2
37 | ГЭСНм08-02-144-06 | Присоединение к зажимам жил проводов или кабелей сечением: до 150 мм2 |  | 100 шт |  | 0.24 | 11651.04 | 79650.96 | 78724.79 |  |  | 926.17 | 153.52 | 0 | [5 empty] | Присоединение к зажимам жил проводов или кабелей сечением: до 150 мм2
38 | 20.2.09.08-0031 | Муфта кабельная концевая с болтовыми наконечниками и комплектом пайки для присоединения заземления, термоусаживаемая наружной установки на напряжение до 10 кВ для 3-х жильных кабелей с бумажной маслопропитанной изоляцией, сечением жил 70-120 мм2 |  | шт |  | 4 | 4133.81 | 16535.24 |  |  |  | 16535.24 | 0 | 0 | [5 empty] | Муфта кабельная концевая с болтовыми наконечниками и комплектом пайки для присоединения заземления, термоусаживаемая наружной установки на напряжение до 10 кВ для 3-х жильных кабелей с бумажной маслопропитанной изоляцией, сечением жил 70-120 мм2
39 | 20.2.09.08-1156 | Муфта кабельная концевая с болтовыми наконечниками, термоусаживаемая наружной установки на напряжение до 10 кВ для 3-х жильных экранированных кабелей с изоляцией из сшитого полиэтилена, сечением жил 70-120 мм2 |  | шт |  | 4 | 5180.56 | 20722.24 |  |  |  | 20722.24 | 0 | 0 | [5 empty] | Муфта кабельная концевая с болтовыми наконечниками, термоусаживаемая наружной установки на напряжение до 10 кВ для 3-х жильных экранированных кабелей с изоляцией из сшитого полиэтилена, сечением жил 70-120 мм2
40 | ГЭСНм08-02-167-08 | Муфта соединительная для 3-4-жильного кабеля напряжением: до 10 кВ, сечение жил до 120 мм2 |  | шт |  | 4 | 4058.57 | 368209.42 | 360461.88 | 2162.28 |  | 5585.26 | 702.92 | 1.79 | [5 empty] | Муфта соединительная эпоксидная для 3-4-жильного кабеля напряжением: до 10 кВ, сечение жил до 120 мм2
41 | 20.2.09.04-0009 | Муфта термоусаживаемая соединительная для кабеля с полиэтиленовой или бумажной изоляцией на напряжение до 10 кВ, марки СТп-10-3х(70-120) мм2 |  | шт |  | 4 | 7627.88 | 30511.52 |  |  |  | 30511.52 | 0 | 0 | [5 empty] | Муфта термоусаживаемая соединительная для кабеля с полиэтиленовой или бумажной изоляцией на напряжение до 10 кВ, марки СТп-10-3х(70-120) мм2
42 | ГЭСНм08-02-143-05 | Покрытие кабеля, проложенного в траншее: лентой сигнальной |  | 100 м |  | 1.83 | 223.74 | 9281.54 | 8610.39 | 543.59 |  | 127.56 | 19.64 | 0.82 | [5 empty] | Покрытие кабеля, проложенного в траншее: лентой сигнальной
43 | ГЭСНм10-06-034-23 | Ввод кабеля в здание |  | 100 шт |  | 0.16 | 136895 | 489697.51 | 489697.51 |  |  |  | 1788.59 | 0 | [5 empty] | Ввод кабеля в КТП и здания
Итого по разделу 2 КЛ-10 кВ |  |  |  | Мат. 13: 5319.2315; Мат. 14: 214.0376 | [6 empty] | Итого по разделу 2 КЛ-10 кВ
Раздел 3. Подготовительные работы | [18 empty] | Раздел 3. Подготовительные работы
44 | ГЭСН47-01-001-04 | Очистка участка от мусора |  | 100 м2 |  | 0.048 | 1668.36 | 1790.4 | 1790.4 |  |  |  | 4.2 | 0 | [5 empty] | Очистка участка от мусора
Итого по разделу 3 Подготовительные работы |  |  |  | Мат. 13: 4.196; Мат. 14: 0 | [6 empty] | Итого по разделу 3 Подготовительные работы
Раздел 4. Установка контейнеров | [18 empty] | Раздел 4. Установка контейнеров
45 | ГЭСН09-08-006-02 Прим. | Установка контейнеров: на готовый фундамент |  | шт |  | 2 | 2090.35 | 91775 | 36356.09 | 50578.45 |  | 4840.46 | 69.31 | 25.04 | [5 empty] | Установка бронекабин: на готовый фундамент
46 О | ТЦ_101_16_1650319004_02.05.2024_01_1.1 | Динамический компенсатор напряжения. RU -DRIVE DVR LV 10/1500 |  | 4: шт; 6: 2; 7: 63163107.15; 8: 126326214.3; Мат. 13: 0; Мат. 14: 0 | [5 empty] | Динамический компенсатор напряжения. RU -DRIVE DVR LV 10/1500
Заземление контейнеров | [21 empty] | Заземление контейнеров
47 | ГЭСН01-02-057-02 | Разработка грунта вручную в траншеях глубиной до 2 м без креплений с откосами, группа грунтов: 2 |  | 100 м3 |  | 0.93 | 65710.26 | 1366269.77 | 1366269.77 |  |  |  | 3202.02 | 0 | [5 empty] | Разработка грунта вручную в траншеях глубиной до 2 м без креплений с откосами, группа грунтов: 2
48 | ГЭСНм08-02-471-04 | Заземлитель вертикальный из круглой стали диаметром: 16 мм (10 шт по 4м) |  | 10 шт |  | 1 | 6824.42 | 141623.04 | 82663.17 | 8152.08 | 3834.32 | 46973.47 | 161.2 | 5.81 | [5 empty] | Заземлитель вертикальный из круглой стали диаметром: 16 мм (10 шт по 4м)
49 | ФСБЦ-08.3.04.02-0095 | Прокат стальной горячекатаный круглый, марки стали Ст3сп, Ст3пс, диаметр 14-50 мм |  | т |  | 0.202 | 67121.07 | 13558.46 |  |  |  | 13558.46 | 0 | 0 | [5 empty] | Прокат стальной горячекатаный круглый, марки стали Ст3сп, Ст3пс, диаметр 14-50 мм
50 | ГЭСНм08-02-472-02 | Заземлитель горизонтальный из стали: полосовой сечением 160 мм2 |  | 100 м |  | 0.93 | 12932.4 | 249689.89 | 153540.25 | 11344.11 | 5486.02 | 79319.51 | 299.41 | 8.32 | [5 empty] | Заземлитель горизонтальный из стали: полосовой сечением 160 мм2
51 | ФСБЦ-08.3.07.01-0042 | Прокат стальной горячекатаный полосовой, марки стали Ст3сп, Ст3пс, размеры 40х4 мм |  | т |  | 0.121 | 68640.75 | 8305.53 |  |  |  | 8305.53 | 0 | 0 | [5 empty] | Прокат стальной горячекатаный полосовой, марки стали Ст3сп, Ст3пс, размеры 40х4 мм
52 | ГЭСНм08-02-472-07 | Проводник заземляющий открыто по строительным основаниям: из полосовой стали сечением 160 мм2 |  | 100 м |  | 0.83 | 13671.24 | 244795.94 | 176046.19 | 11555.58 | 5630.54 | 51563.63 | 343.3 | 8.54 | [5 empty] | Проводник заземляющий открыто по строительным основаниям: из полосовой стали сечением 160 мм2
53 | ФСБЦ-08.3.07.01-0042 | Прокат стальной горячекатаный полосовой, марки стали Ст3сп, Ст3пс, размеры 40х4 мм |  | т |  | 0.105 | 68640.75 | 7207.28 |  |  |  | 7207.28 | 0 | 0 | [5 empty] | Прокат стальной горячекатаный полосовой, марки стали Ст3сп, Ст3пс, размеры 40х4 мм
54 | ГЭСН01-02-061-02 | Засыпка вручную траншей, пазух котлованов и ям, группа грунтов: 2 |  | 100 м3 |  | 0.93 | 39762.58 | 826756.82 | 826756.82 |  |  |  | 2021.02 | 0 | [5 empty] | Засыпка вручную траншей, пазух котлованов и ям, группа грунтов: 2
Итого по разделу 4 Установка контейнеров |  |  |  | Мат. 13: 6096.2457; Мат. 14: 47.7061 | [6 empty] | Итого по разделу 4 Установка контейнеров
Раздел 5. Демонтажные работы | [18 empty] | Раздел 5. Демонтажные работы
55 | ГЭСНм08-02-148-04 Прим.на демонтаж ПвБП-10-3*120/25 сек.А,Б | Кабель до 35 кВ в проложенных трубах, блоках и коробах, масса 1 м кабеля: до 6 кг(каб.канализация) |  | 100 м |  | 0.68 | 12415.43 | 114847.85 | 107775.35 | 5475.83 |  | 1596.67 | 210.17 | 3.65 | [5 empty] | Кабель до 35 кВ в проложенных трубах, блоках и коробах, масса 1 м кабеля: до 6 кг(каб.канализация)
56 | ГЭСНм08-02-144-06 Прим. на отключение | Отсоединение зажимов жил проводов или кабелей сечением: до 150 мм2 |  | 100 шт |  | 0.06 | 11651.04 | 21330.94 | 21099.4 |  |  | 231.54 | 41.14 | 0 | [5 empty] | Отсоединение зажимов жил проводов или кабелей сечением: до 150 мм2
Итого по разделу 5 Демонтажные работы |  |  |  | Мат. 13: 251.3109; Мат. 14: 3.6487 | [6 empty] | Итого по разделу 5 Демонтажные работы
Итоги по смете: | [22 empty] | Итоги по смете:
Итого прямые затраты (справочно) |  |  |  | 8: 10904289.31 | [9 empty] | Итого прямые затраты (справочно)
в том числе: | [23 empty] | в том числе:
Оплата труда рабочих |  |  |  | 8: 6771952.57 | [9 empty] | Оплата труда рабочих
Эксплуатация машин |  |  |  | 8: 2003848.96 | [9 empty] | Эксплуатация машин
Оплата труда машинистов (Отм) |  |  |  | 8: 78588.67 | [9 empty] | Оплата труда машинистов (Отм)
Материалы |  |  |  | 8: 2049899.11 | [9 empty] | Материалы
Строительные работы |  |  |  | 8: 13244755.6 | [9 empty] | Строительные работы
в том числе: | [23 empty] | в том числе:
оплата труда |  |  |  | 8: 3830259.62 | [9 empty] | оплата труда
эксплуатация машин и механизмов |  |  |  | 8: 1791708.02 | [9 empty] | эксплуатация машин и механизмов
оплата труда машинистов (Отм) |  |  |  | 8: 63637.79 | [9 empty] | оплата труда машинистов (Отм)
материалы |  |  |  | 8: 1396811.98 | [9 empty] | материалы
накладные расходы |  |  |  | 8: 3989151.29 | [9 empty] | накладные расходы
сметная прибыль |  |  |  | 8: 2173186.9 | [9 empty] | сметная прибыль
Монтажные работы |  |  |  | 8: 8168507.48 | [9 empty] | Монтажные работы
в том числе: | [23 empty] | в том числе:
оплата труда |  |  |  | 8: 2941692.95 | [9 empty] | оплата труда
эксплуатация машин и механизмов |  |  |  | 8: 212140.94 | [9 empty] | эксплуатация машин и механизмов
оплата труда машинистов (Отм) |  |  |  | 8: 14950.88 | [9 empty] | оплата труда машинистов (Отм)
материалы |  |  |  | 8: 653087.13 | [9 empty] | материалы
накладные расходы |  |  |  | 8: 2863232.11 | [9 empty] | накладные расходы
сметная прибыль |  |  |  | 8: 1483403.47 | [9 empty] | сметная прибыль
Оборудование |  |  |  | 8: 126326214.3 | [9 empty] | Оборудование
Итого ФОТ (справочно) |  |  |  | 8: 6850541.24 | [9 empty] | Итого ФОТ (справочно)
Итого накладные расходы (справочно) |  |  |  | 8: 6852291.6 | [9 empty] | Итого накладные расходы (справочно)
Итого сметная прибыль (справочно) |  |  |  | 8: 3656590.37 | [9 empty] | Итого сметная прибыль (справочно)
ВСЕГО по смете |  |  |  | 8: 147739477.38; Мат. 13: 15268.8988; Мат. 14: 1255.6152 | [10 empty] | ВСЕГО по смете
справочно: | [23 empty] | справочно:
Оборудование, отсутствующее в ФРСН |  |  |  | 8: 126326214.3 | [9 empty] | Оборудование, отсутствующее в ФРСН
Затраты труда рабочих |  |  |  | 6: 15268,8988065 | [11 empty] | Затраты труда рабочих
Затраты труда машинистов |  |  |  | 6: 1255,6151578 | [11 empty] | Затраты труда машинистов

## 09-01-01
N_2.1.19 Строительство электрических сетей в целях обеспечения надёжного и качественного электроснабжения объектов водозабора в г. Нижнеудинске Иркутской области (ДКИН).
(наименование стройки)
ЛОКАЛЬНЫЙ РЕСУРСНЫЙ СМЕТНЫЙ РАСЧЕТ № 09-01-01
(локальная смета)
ПНР | [14 empty] | на 09-01 ПНР КЛ-10кВ,
(наименование работ и затрат, наименование объекта)
| Основание: | [14 empty] | ведомость
| Сметная стоимость |  | 77.599 | тыс.руб.
| прочих |  | 77.599 | тыс.руб.
| Средства на оплату труда |  | 36.952 | тыс.руб.
| Сметная трудоемкость |  | 55.08 | чел.час
| Трудозатраты механизаторов |  |  | чел.час
| Составлен(а) в текущих ценах по состоянию на |  | 4 кв.2024г. | [13 empty] | 2 кв.2025г.
№ п/п | Обоснование | Наименование работ и затрат |  | Единица измерения | Количество |  | Сметная стоимость в текущих (прогнозных) ценах, руб. | [5 empty] | Т/з осн. раб. Всего | Т/з мех. Всего
[5 empty] | на ед. | всего | на ед. | Всего | В том числе
[9 empty] | Осн.З/п | Эк.Маш | З/пМех | Мат.
1 | 2 | 3 |  | 4 | 5 | 6 | 7 | 8 | 9 | 10 | 11 | 12 | 13 | 14
Раздел 1. КЛ-10кВ | [17 empty] | Раздел 1. КЛ-10кВ
1 | ГЭСНп01-12-027-01 | Испытание кабеля силового длиной до 500 м напряжением: до 10 кВ |  | испытание |  | 4 | 3029.44 | 12117.76 | 12117.76 |  |  |  | 19.44 | 0 |  |  |  |  | Испытание кабеля силового длиной до 500 м напряжением: до 10 кВ
| 2-100-04 | Рабочий 4 разряда |  | 4: чел.-ч; 5: 1.94; 6: 7.76; 7: 524.56; 8: 4070.59; Осн.З/п 9: 4070.59 | [5 empty] | Рабочий 4 разряда
| 3-200-03 | Инженер III категории |  | 4: чел.-ч; 5: 2.92; 6: 11.68; 7: 688.97; 8: 8047.17; Осн.З/п 9: 8047.17 | [5 empty] | Инженер III категории
2 | ГЭСНп01-11-024-02 | Фазировка электрической линии или трансформатора с сетью напряжением: свыше 1 кВ |  | шт |  | 4 | 1128.82 | 4515.26 | 4515.26 |  |  |  | 6.48 | 0 |  |  |  |  | Фазировка электрической линии или трансформатора с сетью напряжением: свыше 1 кВ
| 2-100-06 | Рабочий 6 разряда |  | 4: чел.-ч; 5: 0.81; 6: 3.24; 7: 704.63; 8: 2283; Осн.З/п 9: 2283 | [5 empty] | Рабочий 6 разряда
| 3-200-03 | Инженер III категории |  | 4: чел.-ч; 5: 0.81; 6: 3.24; 7: 688.97; 8: 2232.26; Осн.З/п 9: 2232.26 | [5 empty] | Инженер III категории
Итого по разделу 1 КЛ-10кВ |  |  |  | Мат. 13: 25.92; Мат. 14: 0 | [6 empty] | Итого по разделу 1 КЛ-10кВ
Раздел 2. Заземление контейнеров | [17 empty] | Раздел 2. Заземление контейнеров
3 | ГЭСНп01-11-010-02 | Измерение сопротивления растеканию тока: контура с диагональю до 20 м |  | измерение |  | 2 | 1128.82 | 2257.63 | 2257.63 |  |  |  | 3.24 | 0 |  |  |  |  | Измерение сопротивления растеканию тока: контура с диагональю до 20 м
| 2-100-06 | Рабочий 6 разряда |  | 4: чел.-ч; 5: 0.81; 6: 1.62; 7: 704.63; 8: 1141.5; Осн.З/п 9: 1141.5 | [5 empty] | Рабочий 6 разряда
| 3-200-03 | Инженер III категории |  | 4: чел.-ч; 5: 0.81; 6: 1.62; 7: 688.97; 8: 1116.13; Осн.З/п 9: 1116.13 | [5 empty] | Инженер III категории
4 | ГЭСНп01-11-011-01 | Проверка наличия цепи между заземлителями и заземленными элементами |  | 100 измерений |  | 2 | 9030.53 | 18061.05 | 18061.05 |  |  |  | 25.92 | 0 |  |  |  |  | Проверка наличия цепи между заземлителями и заземленными элементами
| 2-100-06 | Рабочий 6 разряда |  | 4: чел.-ч; 5: 6.48; 6: 12.96; 7: 704.63; 8: 9132; Осн.З/п 9: 9132 | [5 empty] | Рабочий 6 разряда
| 3-200-03 | Инженер III категории |  | 4: чел.-ч; 5: 6.48; 6: 12.96; 7: 688.97; 8: 8929.05; Осн.З/п 9: 8929.05 | [5 empty] | Инженер III категории
Итого по разделу 2 Заземление контейнеров |  |  |  | Мат. 13: 29.16; Мат. 14: 0 | [6 empty] | Итого по разделу 2 Заземление контейнеров
Итоги по смете: | [21 empty] | Итоги по смете:
Итого прямые затраты (справочно) |  |  |  | 8: 36951.7 | [8 empty] | Итого прямые затраты (справочно)
в том числе: | [22 empty] | в том числе:
Оплата труда рабочих |  |  |  | 8: 36951.7 | [8 empty] | Оплата труда рабочих
Прочие затраты |  |  |  | 8: 77598.57 | [8 empty] | Прочие затраты
Пусконаладочные работы |  |  |  | 8: 77598.57 | [8 empty] | Пусконаладочные работы
в том числе: | [22 empty] | в том числе:
оплата труда |  |  |  | 8: 36951.7 | [8 empty] | оплата труда
накладные расходы |  |  |  | 8: 27344.26 | [8 empty] | накладные расходы
сметная прибыль |  |  |  | 8: 13302.61 | [8 empty] | сметная прибыль
Итого ФОТ (справочно) |  |  |  | 8: 36951.7 | [8 empty] | Итого ФОТ (справочно)
Итого накладные расходы (справочно) |  |  |  | 8: 27344.26 | [8 empty] | Итого накладные расходы (справочно)
Итого сметная прибыль (справочно) |  |  |  | 8: 13302.61 | [8 empty] | Итого сметная прибыль (справочно)
ВСЕГО по смете |  |  |  | 8: 77598.57; Мат. 13: 55.08; Мат. 14: 0 | [9 empty] | ВСЕГО по смете
справочно: | [22 empty] | справочно:
Затраты труда рабочих |  |  |  | 6: 55,08 | [10 empty] | Затраты труда рабочих
ПНР "вхолостую" |  |  |  | 8: 62078.86 | [8 empty] | ПНР "вхолостую"
в том числе: | [22 empty] | в том числе:
Электротехнические устройства |  |  |  | 8: 62078.86 | [8 empty] | Электротехнические устройства
ПНР "под нагрузкой" |  |  |  | 8: 15519.71 | [8 empty] | ПНР "под нагрузкой"
в том числе: | [22 empty] | в том числе:
Электротехнические устройства |  |  |  | 8: 15519.71 | [8 empty] | Электротехнические устройства
Составил: ____________________________ О.Г.Губар
[должность, подпись (инициалы, фамилия)]
Проверил: ____________________________ С.Н.Суворов
[должность, подпись (инициалы, фамилия)]

## 12-01-01
Форма 2п
Приложение к
(договору, дополнительному соглашению)
СМЕТА № 12-01-01
на проектные (изыскательские) работы
ПИР |  |  |  |  | О_2.1.12 Строительство электрических сетей 0,4-10(6)кВ в ж/районах города Братска по ул.Ангарская Экспедиция, ул.Мало-Амурская, ул.Баянская, ул. 1-я , 2-я, 3-я Таёжная, ул.Земляничная, ул.Апрельская, ул.Спасская, ул.Александровская, ул.Удьбинская, пер.Химлесхозовский, ул.Геологическая, ул.Рябикова, ул.Сосновая, ул.Дружбы, ул.Долголужская, ул.Чапаева, ул.Татевосова, ул.Лазо, ул.Молодёжная, ул.Ставропольская, ул.Вокзальная, ул.70 л.Октября, ул.Бразовская, ул.Гурьевская, ул.Лозовая, ул.Гидростроителей, ул.Путевая, ул.Горького, бул.Победы, ул.Комсомольская, ул.Прохладная, ул.Лазаревская, ул. 1-я и 2-я Энергетическая, ул.Святинская, ул.Русская, ул.Аэрофлотская, ул.Мира, ул.Гагарина, ул.Крупской, ул.Пионерская, ул.Металлургов, ул.Заводская, ул.Зверева, ул.Рябикова, ул.Муханова, ул.Свободная, ул.Душистая, ул.Южная, ул.Обручева (ВЛЗ - 5,4км, ВЛЗ в двух цепном исполнении - 0,6км, ВЛ - 1,7км, ВЛИ - 21,76км, КЛ-10кВ - 11,9км, кл-0,4кВ - 5,48км, в т.ч.ГНБ - 4,77км, ТП - 12шт (8шт по 0,4МВА, 4шт по 0,63МВА): 5,72МВА/ 47,5км), Строительство электрических сетей 0,4-10(6)кВ в ж/районах города Братска по ул.Ангарская Экспедиция, ул.Мало-Амурская, ул.Баянская, ул. 1-я , 2-я, 3-я Таёжная, ул.Земляничная, ул.Апрельская, ул.Спасская, ул.Александровская, ул.Удьбинская, пер.Химлесхозовский, ул.Геологическая, ул.Рябикова, ул.Сосновая, ул.Дружбы, ул.Долголужская, ул.Чапаева, ул.Татевосова, ул.Лазо, ул.Молодёжная, ул.Ставропольская, ул.Вокзальная, ул.70 л.Октября, ул.Бразовская, ул.Гурьевская, ул.Лозовая, ул.Гидростроителей, ул.Путевая, ул.Горького, бул.Победы, ул.Комсомольская, ул.Прохладная, ул.Лазаревская, ул. 1-я и 2-я Энергетическая, ул.Святинская, ул.Русская, ул.Аэрофлотская, ул.Мира, ул.Гагарина, ул.Крупской, ул.Пионерская, ул.Металлургов, ул.Заводская, ул.Зверева, ул.Рябикова, ул.Муханова, ул.Свободная, ул.Душистая, ул.Южная, ул.Обручева (ВЛЗ - 5,4км, ВЛЗ в двух цепном исполнении - 0,6км, ВЛ - 1,7км, ВЛИ - 21,76км, КЛ-10кВ - 11,9км, кл-0,4кВ - 5,48км, в т.ч.ГНБ - 4,77км, ТП - 12шт (8шт по 0,4МВА, 4шт по 0,63МВА): 5,72МВА/ 47,5км), Проектная смета КЛ-6-10кВ.
Наименование предприятия, здания, сооружения, стадии проектирования, этапа, вида проектных
Наименование проектной (изыскательской) организации:
Наименование организации заказчика: АО "БЭСК"
Итого по расчету: 64 291,00 руб.
№ пп | Характеристика предприятия, здания, сооружения или вид работ | Номер частей, глав, таблиц, параграфов и пунктов указаний к разделу справочника базовых цен на проектные и изыскательские работы для строителей | Расчет стоимости: (a+bx)*Kj или (стоимость строительно-монтажных работ)*проц./ 100 или количество * цена, руб. | Стоимость работ, руб.
1 | 2 | 3 | 4 | 5
Раздел 1. КЛ-10кВ
1 | Сооружений кабельной электрической линии напряжением до 20 кВ:от 500 до 1000 включительно, 110 (п.м) | НЗ_СИТО_ИО "Строительство, реконструкция сетей инженерно-технического обеспечения и объектов инфраструктуры", таб.3.11 п.1-2 (НЗ_СИТО_ИО-3.11-1-2) | (17700+234*110)*1,48 | 64291
|  | Индекс изменения сметной стоимости на 4 кв.2024 г. к уровню цен на 01.01.2021г. (Письмо Минстроя России от 18.10.2024 года № 61327-ИФ/09, прил.5.) | Кинф = 1,4800 (1)
|  | ПЗ | 0,5%; | 321,00
|  | ППО | 2,4%; | 1 543,00
|  | ТКР | 84,1%; | 54 069,00
|  | ПОС | 4,2%; | 2 700,00
|  | ООС | 3%; | 1 929,00
|  | ПБ | 0,8%; | 514,00
|  | СМ | 5%; | 3 215,00
|  | Итого ``Коэфф. относительной стоимости`` | 100%
Итоги по смете:
| Итого Поз. 1 |  |  | 64 291,00
| ВСЕГО по смете |  |  | 64 291,00
Главный инженер проекта
Начальник
| Составил |  | (О.Г.Губар)
| Проверил |  | (С.Н.Суворов)