## Сводка затрат
|  |  |  | № пп | Обоснование стоимости | Стоимость объекта, тыс. руб. |  |  |  | Общая сметная стоимость, тыс. руб. | Индекс-дефлятор МЭР
| Заказчик | АО "БЭСК" |  |  |  | проектно-изыскательские работы | строительно-монтажных работ | оборудования, мебели, инвентаря | прочих (без ПИР)
|  |  |  | 1 | 2 | 3 | 4 | 5 | 6 | 7 | 8
|  |  |  | Раздел 1. | Стоимость объекта с текущих ценах
|  |  |  | 1.1 | Укрупненный сметный расчет (без НДС) | 0 | 1871.99 | 4166.98 | 0 | 6038.97 | -
| Сводка затрат в сумме в прогнозном уровне цен 2027г с НДС (тыс. руб.) | 8104.0248 |  | 1.2 | Укрупненный сметный расчет (с НДС) | 0 | 2246.388 | 5000.376 | 0 | 7246.764 | -
|  |  |  | Раздел 2. | Разбивка стоимость в текущих ценах (без НДС)
|  |  |  | 1.2 | Стоимость выполнения работ в ценах 2025 года |  | 483.3498 | 3278.3636 |  | 3761.7134 | -
|  |  |  | 1.3 | Стоимость выполнения работ в ценах 2026 года | 7: 0; 8: -
| 4 кв. 2024 г. |  |  | 1.4 | Стоимость выполнения работ в ценах 2027 года |  | 1388.2193 | 888.6119 |  | 2277.2521 | -
|  |  |  | 1.5 | Стоимость выполнения работ в ценах 2028 года | 7: 0; 8: -
| СВОДКА ЗАТРАТ |  |  | 1.6 | Стоимость выполнения работ в ценах 2029 года | 7: 0; 8: -
|  |  |  | 1.7 | Итого | 0 | 1871.99 | 4166.9755 | 0 | 6038.9655 | -
| O_1.1.2-2 Реконструкция электрических сетей 0,4-10(6)кВ в городе Вихоревка Братского района, по ул. Пионерская, ул.Бича, ул.Щетинкина, ул.Дворянова (ВЛ - 0,15км, ВЛИ - 0,15км, замена КТПН - 3шт общей мощностью 1,66 МВА без увеличения ранее присоединенной максимальной мощности, замена ячеек КСО - 5шт) |  |  | Раздел 3. | Стоимость объекта в ценах года финансирования работ (без НДС)
| (наименование стройки) |  |  | 3.1 | Стоимость выполнения работ в ценах 2025 года | 0 | 521.0511 | 3534.076 | 0 | 4055.1271 | 107.8
|  |  |  | 3.2 | Стоимость выполнения работ в ценах 2026 года | 0 | 0 | 0 | 0 | 0 | 105.3
|  |  |  | 3.3 | Стоимость выполнения работ в ценах 2027 года | 0 | 1645.1508 | 1053.0761 | 0 | 2698.2269 | 104.4
№ п/п | Наименование затрат | Объектов производственного назначения, тыс. руб. |  | 3.4 | Стоимость выполнения работ в ценах 2028 года | 0 | 0 | 0 | 0 | 0 | 104.4
1 | 2 | 3 |  | 3.5 | Стоимость выполнения работ в ценах 2029 года | 0 | 0 | 0 | 0 | 0 | 104.4
1 | Сметная стоимость: | 6038.97 |  | 3.6 | Итого | 0 | 2166.2019 | 4587.1521 | 0 | 6753.354
1.1 | строительных и монтажных работ | 1871.99 |  | Раздел 4. | Стоимость объекта в ценах года финансирования работ (с НДС)
1.2 | оборудования | 4166.98 |  | 4.1 | Стоимость выполнения работ в ценах 2025 года | 0 | 625.2613 | 4240.8912 | 0 | 4866.1525 | 107.8
1.3 | прочих затрат | 0 |  | 4.2 | Стоимость выполнения работ в ценах 2026 года | 0 | 0 | 0 | 0 | 0 | 105.3
2 | Сметная стоимость всего: | 7246.77 |  | 4.3 | Стоимость выполнения работ в ценах 2027 года | 0 | 1974.1809 | 1263.6913 | 0 | 3237.8723 | 104.4
2.1 | НДС (20%) | 1207.8 |  | 4.4 | Стоимость выполнения работ в ценах 2028 года | 0 | 0 | 0 | 0 | 0 | 104.4
3 | Итого, сметная стоимость в прогнозном уровне цен с НДС | 8104.0248 | 6753.354 | 4.5 | Стоимость выполнения работ в ценах 2029 года | 0 | 0 | 0 | 0 | 0 | 104.4
|  |  |  | 4.6 | Итого | 0 | 2599.4422 | 5504.5825 | 0 | 8104.0248
Примечание: пересчет в прогнозный уровень цен из расчета ОФП в соответствии с пунктом 118 Приказа Минэнерго России от 5 мая 2016 г. № 380) |  |  |  | Раздел 5 | Оценка полной стоимости инвестиционного проекта в прогнозных ценах соответствующих лет
|  |  |  | 5.1 | Итого (без НДС) | 0 | 2166.2019 | 4587.1521 | 0 | 6753.354 | -
|  |  |  | 5.2 | Итого (с НДС) | 0 | 2599.4422 | 5504.5825 | 0 | 8104.0248 | -

## ССРСС
Приложение № 6
Утверждено приказом № 421 от 4 августа 2020 г. Минстроя РФ в редакции приказа № 557 от 7 июля 2022 г.
| Заказчик | АО "БЭСК"
(наименование организации)
"Утвержден" "___"______________________20__г
Сводный сметный расчет сметной стоимостью 7 246,77 тыс. руб.
(ссылка на документ об утверждении)
СВОДНЫЙ СМЕТНЫЙ РАСЧЕТ СТОИМОСТИ СТРОИТЕЛЬСТВА № ССРСС- O_1.1.2-2
O_1.1.2-2 Реконструкция электрических сетей 0,4-10(6)кВ в городе Вихоревка Братского района, по ул. Пионерская, ул.Бича, ул.Щетинкина, ул.Дворянова (ВЛ - 0,15км, ВЛИ - 0,15км, замена КТПН - 3шт общей мощностью 1,66 МВА без увеличения ранее присоединенной максимальной мощности, замена ячеек КСО - 5шт)
(наименование стройки)
| Составлен в текущем уровне цен 4 кв. 2024 г. | [6 empty] | Составлен в текущем уровне цен
№ п/п | Обоснование | Наименование глав, объектов капитального строительства, работ и затрат | Сметная стоимость, тыс. руб.
|  |  | Строительных (ремонтно- строительных, ремонтно-реставрационных) работ | монтажных работ | оборудования | прочих затрат | всего
1 | 2 | 3 | 4 | 5 | 6 | 7 | 8
Глава 2. Основные объекты строительства, реконструкции, капитального ремонта | [8 empty] | Глава 2. Основные объекты строительства, реконструкции, капитального ремонта
1 | 02-01-01 | СМР ВЛ-10кВ | 558.74 | 62.78 |  |  | 621.52
2 | 02-01-02 | СМР ВЛИ-0,4 кВ | 529.83 | 16.31 |  |  | 546.14
3 | 02-01-03 | СМР КСО | 0.03 | 260.75 | 621.55 |  | 882.33
4 | 02-01-04 | СМР КТПН | 231.54 | 212.01 | 3545.43 |  | 3988.98
| Итого по Главе 2. "Основные объекты строительства, реконструкции, капитального ремонта" |  | 1320.14 | 551.85 | 4166.98 |  | 6038.97 |  |  | Итого по Главе 2. "Основные объекты строительства, реконструкции, капитального ремонта"
Глава 7. Благоустройство и озеленение территории | [8 empty] | Глава 7. Благоустройство и озеленение территории
| Итого по Главам 1-7 |  | 1320.14 | 551.85 | 4166.98 |  | 6038.97 |  |  |  | Итого по Главам 1-7
Глава 8. Временные здания и сооружения | [8 empty] | Глава 8. Временные здания и сооружения
| Итого по Главам 1-8 |  | 1320.14 | 551.85 | 4166.98 |  | 6038.97 |  |  |  | Итого по Главам 1-8
Глава 9. Прочие работы и затраты | [8 empty] | Глава 9. Прочие работы и затраты
| Итого по Главе 9. "Прочие работы и затраты" | [8 empty] | Итого по Главе 9. "Прочие работы и затраты"
| Итого по Главам 1-9 |  | 1320.14 | 551.85 | 4166.98 |  | 6038.97 |  |  |  | Итого по Главам 1-9
Глава 12. Публичный технологический и ценовой аудит, подготовка обоснования инвестиций, осуществляемых в инвестиционный проект по созданию объекта капитального строительства, в отношении которого планируется заключение контракта, предметом которого является одновременно выполнение работ по проектированию, строительству и вводу в эксплуатацию объекта капитального строительства, технологический и ценовой аудит такого обоснования инвестиций, аудит проектной документации, проектные и изыскательские работы | [8 empty] | Глава 12. Публичный технологический и ценовой аудит, подготовка обоснования инвестиций, осуществляемых в инвестиционный проект по созданию объекта капитального строительства, в отношении которого планируется заключение контракта, предметом которого является одновременно выполнение работ по проектированию, строительству и вводу в эксплуатацию объекта капитального строительства, технологический и ценовой аудит такого обоснования инвестиций, аудит проектной документации, проектные и изыскательские работы
| Итого по Главе 12. "Публичный технологический и ценовой аудит, подготовка обоснования инвестиций, осуществляемых в инвестиционный проект по созданию объекта капитального строительства, в отношении которого планируется заключение контракта, предметом которого является одновременно выполнение работ по проектированию, строительству и вводу в эксплуатацию объекта капитального строительства, технологический и ценовой аудит такого обоснования инвестиций, аудит проектной документации, проектные и изыскательские работы" | [8 empty] | Итого по Главе 12. "Публичный технологический и ценовой аудит, подготовка обоснования инвестиций, осуществляемых в инвестиционный проект по созданию объекта капитального строительства, в отношении которого планируется заключение контракта, предметом которого является одновременно выполнение работ по проектированию, строительству и вводу в эксплуатацию объекта капитального строительства, технологический и ценовой аудит такого обоснования инвестиций, аудит проектной документации, проектные и изыскательские работы"
| Итого по Главам 1-12 |  | 1320.14 | 551.85 | 4166.98 |  | 6038.97 |  |  |  | Итого по Главам 1-12
Непредвиденные затраты | [8 empty] | Непредвиденные затраты
| Итого с учетом "Непредвиденные затраты" |  | 1320.14 | 551.85 | 4166.98 |  | 6038.97 |  |  |  | Итого с учетом "Непредвиденные затраты"
Налоги и обязательные платежи | [8 empty] | Налоги и обязательные платежи
5 | № 303-ФЗ от 3.08.2018 | НДС-20% | 264.03 | 110.37 | 833.4 |  | 1207.8
|  |  | 20%Г1.С:Г14.С | 20%Г1.М:Г14.М | 20%Г1.О:Г14.О | 20%Г1.П:Г14.П
| Итого "Налоги и обязательные платежи" |  | 264.03 | 110.37 | 833.4 |  | 1207.8 |  |  | Итого "Налоги и обязательные платежи"
| Итого по сводному расчету |  | 1584.17 | 662.22 | 5000.38 |  | 7246.77 |  |  |  |  | Итого по сводному расчету
в том числе:
| ОТ | [5 empty] | 650.52
| ЭМ | [5 empty] | 114.35
| ОТм | [5 empty] | 57.07
| М | [5 empty] | 571.05
| НР | [5 empty] | 222.22
| СП | [5 empty] | 256.77
| оборудование | [5 empty] | 5000.38
Руководитель проектной организации | [12 empty] | ()
[подпись (инициалы, фамилия)]
Главный инженер проекта | [13 empty] | ()
[подпись (инициалы, фамилия)]
Начальник | [14 empty] | Начальник | ()
[подпись (инициалы, фамилия)]
Заказчик | [16 empty] | ()
[должность, подпись (инициалы, фамилия)]

## Цена МАТ и ОБ по ТКП
O_1.1.2-2 Реконструкция электрических сетей 0,4-10(6)кВ в городе Вихоревка Братского района, по ул. Пионерская, ул.Бича, ул.Щетинкина, ул.Дворянова (ВЛ - 0,15км, ВЛИ - 0,15км, замена КТПН - 3шт общей мощностью 1,66 МВА без увеличения ранее присоединенной максимальной мощности, замена ячеек КСО - 5шт)
2. В части наличия обосновывающих материалов цен на оборудование и материалы необходимо прикладывать обоснование стоимости в сводной таблице в следующем виде:
| Наименование | ед. изм. | Кол-во | цена за ед., тыс.руб. | Напряжение | Технические характеристики | ИТОГО, тыс. руб. без НДС | Источник ценовой информации
1 | Трансформатор ТМГ-400/10-У1 | шт | 1 | 410.8636 | 6кВ | 400/6/0,4 кВ | 410.8636 | конъюнктурный анализ
2 | Подстанция трасформаторная КТПН-400-10/0,4-У1 | шт | 1 | 477.7483 | 6кВ | 400/6/0,4 кВ | 477.7483 | конъюнктурный анализ
3 | Трансформатор ТМГ-630/10/0,4-У1 | шт | 2 | 565.7878 | 6кВ | 630/6/0,4 кВ | 1131.5756 | конъюнктурный анализ
4 | Подстанция трасформаторная КТПН-630-10/0,4-У1 | шт | 2 | 762.6201 | 6кВ | 630/6/0,4 кВ | 1525.2402 | конъюнктурный анализ
5 | Камера КСО | шт | 5 | 113.9984 | 6кВ |  | 569.9922 | конъюнктурный анализ
6 | Торцевая панель КСО | шт | 2 | 9.2902 | 6кВ |  | 18.5803 | конъюнктурный анализ
7 | Сборные шины | шт | 5 | 6.5949 | 6кВ |  | 32.9744 | конъюнктурный анализ
| Итого | [5 empty] | 4166.9745

## ИЦИ
O_1.1.2-2 Реконструкция электрических сетей 0,4-10(6)кВ в городе Вихоревка Братского района, по ул. Пионерская, ул.Бича, ул.Щетинкина, ул.Дворянова (ВЛ - 0,15км, ВЛИ - 0,15км, замена КТПН - 3шт общей мощностью 1,66 МВА без увеличения ранее присоединенной максимальной мощности, замена ячеек КСО - 5шт)
4 кв. 2024г.
Номер расчета (ЛСР) | Наименование расчета*) | Технические показатели | Стоимость, тыс. руб. без НДС | Кол-во технологических решений | Измеритель | Уд. Стоим, тыс. руб. | Наименование проекта-аналога (сметного расчета)
1 | 2 | 3 | 4 | 5 | 6 | 7 | 8
02-01-01 | СМР | ВЛ-6кВ | 621.5178 | 1 | шт | 621.5178 | ЛС № 02-01-01 | 4143.452 | за км
02-01-02 | СМР | ВЛИ-0,4кВ | 546.1419 | 1 | шт | 546.1419 | ЛС № 02-01-02 | 3640.9462 | за км
02-01-03 | СМР | КСО | 260.7812 | 1 | шт | 260.7812 | ЛС № 02-01-03
02-01-04 02-01-05 | СМР | КТПН 6/0,4кВ | 443.5471 | 3 | шт | 147.849 | ЛС № 02-01-04
Примечание: *) для целей сопоставления с расценками по УНЦ, детализацию по ЛСР выполнить в номенклатуре по УНЦ или подробнее
Стоимость в столбце п.4 указывается для заданного количества технологических решений т.е. с учетом перевода объемов работ по проекту-аналогу в заданные объемы по ТР в т.ч. перевода (при необходимости) расценок ТЕР в ФЕР с учетом текуищих индексов сметной стоимости

## 02-01-01СМР ВЛ
СОГЛАСОВАНО: | [10 empty] | УТВЕРЖДАЮ:
"____" ________________ 2025 года | [13 empty] | "____" ________________ 2025 года
O_1.1.2-2 Реконструкция электрических сетей 0,4-10(6)кВ в городе Вихоревка Братского района, по ул. Пионерская, ул.Бича, ул.Щетинкина, ул.Дворянова (ВЛ - 0,15км, ВЛИ - 0,15км, замена КТПН - 3шт общей мощностью 1,66 МВА без увеличения ранее присоединенной максимальной мощности, замена ячеек КСО - 5шт) | [14 empty] | O_1.1.2-2 Реконструкция электрических сетей 0,4-10(6)кВ в городе Вихоревка Братского района, по ул. Пионерская, ул.Бича, ул.Щетинкина, ул.Дворянова (ВЛ - 0,15км, ВЛИ - 0,15км, замена КТПН - 3шт общей мощностью 1,66 МВА без увеличения ранее присоединенной максимальной мощности, замена ячеек КСО - 5шт)
(наименование стройки)
ЛОКАЛЬНЫЙ РЕСУРСНЫЙ СМЕТНЫЙ РАСЧЕТ № 02-01-01
(локальная смета)
на СМР ВЛ-6кВ | [15 empty] | на СМР ВЛ-10кВ,
(наименование работ и затрат, наименование объекта)
Основание:
| Сметная стоимость |  | 621.518 | тыс.руб.
| строительных работ |  | 558.737 | тыс.руб.
| монтажных работ |  | 62.781 | тыс.руб.
| Средства на оплату труда |  | 96.537 | тыс.руб.
| Сметная трудоемкость |  | 92.22 | чел.час
| Трудозатраты механизаторов |  | 33.15 | чел.час
| Составлен(а) в текущих ценах по состоянию на |  | 4 кв. 2024г. | [13 empty] | 4 кв. 2024г.
№ п/п | Обоснование | Наименование работ и затрат |  | Единица измерения | Количество |  | Сметная стоимость в текущих (прогнозных) ценах, руб. | [5 empty] | Т/з осн. раб. Всего | Т/з мех. Всего
[5 empty] | на ед. | всего | на ед. | Всего | В том числе
[9 empty] | Осн.З/п | Эк.Маш | З/пМех | Мат.
1 | 2 | 3 |  | 4 | 5 | 6 | 7 | 8 | 9 | 10 | 11 | 12 | 13 | 14
Раздел 1. ВЛ-6кВ | [17 empty] | Раздел 1. ВЛ-6-10кВ
Демонтажные работы | [18 empty] | Демонтажные работы
1 | ГЭСН33-04-040-03 | Демонтаж: 3-х проводов ВЛ 6-10 кВ с одной опоры |  | шт |  | 7 | 1352.1 | 11632.22 | 7104.57 | 2360.14 | 2167.51 |  | 14.21 | 3.85 | [5 empty] | Демонтаж: 3-х проводов ВЛ 6-10 кВ с одной опоры
2 | ГЭСН33-04-042-03 | Демонтаж опор ВЛ 0,38-10 кВ: без приставок одностоечных с двумя подкосами |  | шт |  | 1 | 7244.36 | 9705.68 | 2010.27 | 5234.09 | 2461.32 |  | 2.56 | 2.75 | [5 empty] | Демонтаж опор ВЛ 0,38-10 кВ: без приставок одностоечных с двумя подкосами
3 | ГЭСН33-04-042-02 | Демонтаж опор ВЛ 0,38-10 кВ: без приставок одностоечных с подкосом |  | шт |  | 1 | 4966.71 | 6658.03 | 1374.21 | 3592.5 | 1691.32 |  | 1.75 | 1.89 | [5 empty] | Демонтаж опор ВЛ 0,38-10 кВ: без приставок одностоечных с подкосом
4 | ГЭСН33-04-042-01 | Демонтаж опор ВЛ 0,38-10 кВ: без приставок одностоечных |  | шт |  | 5 | 2052.13 | 12530.14 | 3180.3 | 7080.35 | 2269.49 |  | 4.05 | 2.4 | [5 empty] | Демонтаж опор ВЛ 0,38-10 кВ: без приставок одностоечных
Развозка опор, материалов опор | [18 empty] | Развозка опор, материалов опор
5 | ГЭСН33-04-016-02 | Развозка конструкций и материалов опор ВЛ 0,38-10 кВ по трассе: одностоечных железобетонных опор |  | шт |  | 7 | 998.82 | 10266.39 | 2179.62 | 4812.13 | 3274.64 |  | 3.08 | 3.36 | [5 empty] | Развозка конструкций и материалов опор ВЛ 0,38-10 кВ по трассе: одностоечных железобетонных опор
6 | ГЭСН33-04-016-05 | Развозка конструкций и материалов опор ВЛ 0,38-10 кВ по трассе: материалов оснастки одностоечных опор |  | шт |  | 5 | 276.1 | 1962.77 | 884.59 | 495.91 | 582.27 |  | 1.25 | 0.7 | [5 empty] | Развозка конструкций и материалов опор ВЛ 0,38-10 кВ по трассе: материалов оснастки одностоечных опор
7 | ГЭСН33-04-016-06 | Развозка конструкций и материалов опор ВЛ 0,38-10 кВ по трассе: материалов оснастки сложных опор |  | шт |  | 2 | 325.65 | 917.48 | 424.6 | 226.7 | 266.18 |  | 0.6 | 0.32 | [5 empty] | Развозка конструкций и материалов опор ВЛ 0,38-10 кВ по трассе: материалов оснастки сложных опор
Установка опор | [18 empty] | Установка опор
8 | ГЭСН33-04-003-01 | Установка железобетонных опор ВЛ 0,38; 6-10 кВ с траверсами без приставок: одностоечных |  | шт |  | 5 | 4710.42 | 27592.64 | 11729.59 | 11395.69 | 4040.53 | 426.83 | 15.3 | 4.35 | [5 empty] | Установка железобетонных опор ВЛ 0,38; 6-10 кВ с траверсами без приставок: одностоечных
9 | 05.1.02.07-0070 | Стойки опор железобетонные, объем до 0,5 м3, бетон В30, расход арматуры от 150 до 200 кг/м3 |  | м3 |  | 2.35 | 35116.15 | 82522.95 |  |  |  | 82522.95 | 0 | 0 | [5 empty] | Стойки опор железобетонные, объем до 0,5 м3, бетон В30, расход арматуры от 150 до 200 кг/м3
10 | ГЭСН33-04-003-02 | Установка железобетонных опор ВЛ 0,38; 6-10 кВ с траверсами без приставок: одностоечных с одним подкосом |  | шт |  | 1 | 9999.26 | 11861.54 | 4584.51 | 5329.39 | 1862.28 | 85.36 | 5.98 | 2 | [5 empty] | Установка железобетонных опор ВЛ 0,38; 6-10 кВ с траверсами без приставок: одностоечных с одним подкосом
11 | 05.1.02.07-0070 | Стойки опор железобетонные, объем до 0,5 м3, бетон В30, расход арматуры от 150 до 200 кг/м3 |  | м3 |  | 1.128 | 35116.15 | 39611.02 |  |  |  | 39611.02 | 0 | 0 | [5 empty] | Стойки опор железобетонные, объем до 0,5 м3, бетон В30, расход арматуры от 150 до 200 кг/м3
12 | ГЭСН33-04-003-03 | Установка железобетонных опор ВЛ 0,38; 6-10 кВ с траверсами без приставок: одностоечных с двумя подкосами |  | шт |  | 1 | 15617.09 | 18610.02 | 6899.76 | 8631.97 | 2992.93 | 85.36 | 9 | 3.21 | [5 empty] | Установка железобетонных опор ВЛ 0,38; 6-10 кВ с траверсами без приставок: одностоечных с двумя подкосами
13 | 05.1.02.07-0070 | Стойки опор железобетонные, объем до 0,5 м3, бетон В30, расход арматуры от 150 до 200 кг/м3 |  | м3 |  | 1.0575 | 35116.15 | 37135.33 |  |  |  | 37135.33 | 0 | 0 | [5 empty] | Стойки опор железобетонные, объем до 0,5 м3, бетон В30, расход арматуры от 150 до 200 кг/м3
14 | 25.2.02.04-0024 кронштейн У1 | Кронштейны |  | т |  | 0.0189 | 150245.33 | 2860.93 |  |  |  | 2860.93 | 0 | 0 | [5 empty] | Кронштейны
15 | 07.2.07.04-0007 траверсы ТМ3, ТМ5, ТМ6 | Конструкции стальные индивидуального изготовления из сортового проката ) |  | т |  | 0.097 | 141073.61 | 13786.77 |  |  |  | 13786.77 | 0 | 0 | [5 empty] | Конструкции стальные индивидуального изготовления из сортового проката )
16 | 20.1.02.22-0024 | Ушко У-7-16 |  | шт |  | 7 | 215.28 | 1506.96 |  |  |  | 1506.96 | 0 | 0 | [5 empty] | Ушко У-7-16
17 | 08.1.02.11-0023 хомуты Х1,2, стяжка Г1, накладки ОГ2,5,8, оголовок ОГ1 | Поковки простые строительные (скобы, закрепы, хомуты), масса до 1,6 кг |  | кг |  | 44.38 | 164.36 | 7349 |  |  |  | 7349 | 0 | 0 | [5 empty] | Поковки простые строительные (скобы, закрепы, хомуты), масса до 1,6 кг
Подвеска провода АС-70 | [18 empty] | Подвеска провода АС-70
18 | ГЭСН33-04-009-06 | Подвеска проводов ВЛ 6-10 кВ в населенной местности сечением: свыше 35 мм2 с помощью механизмов, (3 провода) при 10 опорах на км линии |  | км |  | 0.15 | 61517.17 | 12063.67 | 6304.54 | 2175.36 | 2836.09 | 747.68 | 7.67 | 3.41 | [5 empty] | Подвеска проводов ВЛ 6-10 кВ в населенной местности сечением: свыше 35 мм2 с помощью механизмов, (3 провода) при 10 опорах на км линии
19 | 21.2.01.02-0087 | Провод неизолированный для воздушных линий электропередачи АС 70/72 |  | т |  | 0.13 | 332753.76 | 43257.99 |  |  |  | 43257.99 | 0 | 0 | [5 empty] | Провод неизолированный для воздушных линий электропередачи АС 70/72
20 | 25.3.07.01-1002 | Изолятор штыревой ШС 10-Е |  | шт |  | 26 | 1151.45 | 29937.7 |  |  |  | 29937.7 | 0 | 0 | [5 empty] | Изолятор штыревой ШС 10-Е
21 | 22.2.01.03-0003 ПС-70Е | Изолятор подвесной стеклянный ПСД-70Е |  | шт |  | 14 | 1542.05 | 21588.7 |  |  |  | 21588.7 | 0 | 0 | [5 empty] | Изолятор подвесной стеклянный ПСД-70Е
22 | 20.1.02.14-1014 | Серьга СР-7-16 |  | шт |  | 7 | 165.43 | 1158.01 |  |  |  | 1158.01 | 0 | 0 | [5 empty] | Серьга СР-7-16
23 | 25.3.14.01-1606 | Скоба СК-7-1А |  | шт |  | 14 | 214.51 | 3003.14 |  |  |  | 3003.14 | 0 | 0 | [5 empty] | Скоба СК-7-1А
24 | 20.1.02.22-0024 | Ушко У-7-16 |  | шт |  | 7 | 215.28 | 1506.96 |  |  |  | 1506.96 | 0 | 0 | [5 empty] | Ушко У-7-16
25 | 20.2.02.04-0006 | Колпачки полиэтиленовые К-6 |  | 100 шт |  | 0.26 | 1217.44 | 316.53 |  |  |  | 316.53 | 0 | 0 | [5 empty] | Колпачки полиэтиленовые К-6
26 | 20.1.01.11-0021 | Зажим плашечный соединительный ПС-2-1 |  | шт |  | 14 | 94.48 | 1322.72 |  |  |  | 1322.72 | 0 | 0 | [5 empty] | Зажим плашечный соединительный ПС-2-1
27 | 20.5.04.04-0006 | Зажим натяжной клиновой (клин 2) НКК-1-1Б |  | шт |  | 7 | 634.86 | 4444.02 |  |  |  | 4444.02 | 0 | 0 | [5 empty] | Зажим натяжной клиновой (клин 2) НКК-1-1Б
28 | 20.1.01.02-0046 | Зажимы аппаратные прессуемые А2А-50-Т |  | 100 шт |  | 0.01 | 12782.39 | 127.82 |  |  |  | 127.82 | 0 | 0 | [5 empty] | Зажимы аппаратные прессуемые А2А-50-Т
29 | 20.1.01.11-0004 | Зажим плашечный соединительный ПА 2-2 |  | шт |  | 25 | 73.65 | 1841.25 |  |  |  | 1841.25 | 0 | 0 | [5 empty] | Зажим плашечный соединительный ПА 2-2
30 | 25.1.06.03-0011 | Знаки нумерации опор контактной сети, стальные, оцинкованные, размеры 260х140 мм, толщина 0,8 мм (предупреждающий плакат) |  | 100 шт |  | 0.02 | 20278.62 | 405.57 |  |  |  | 405.57 | 0 | 0 | [5 empty] | Знаки нумерации опор контактной сети, стальные, оцинкованные, размеры 260х140 мм, толщина 0,8 мм (предупреждающий плакат)
Заземление | [18 empty] | Заземление
34 | ГЭСН33-03-004-01 3 эл-да L=4м | Забивка вертикальных заземлителей механизированная на глубину до 5 м |  | шт |  | 14 | 514.85 | 10934.44 | 4614.75 | 2593.14 | 3726.55 |  | 6.3 | 4.48 | [5 empty] | Забивка вертикальных заземлителей механизированная на глубину до 5 м
35 | 08.3.04.02-0095 круг 20мм | Прокат стальной горячекатаный круглый, марки стали Ст3сп, Ст3пс, диаметр 14-50 мм |  | т |  | 0.133 | 67785.63 | 9015.49 |  |  |  | 9015.49 | 0 | 0 | [5 empty] | Прокат стальной горячекатаный круглый, марки стали Ст3сп, Ст3пс, диаметр 14-50 мм
37 | 25.2.02.11-0051 | Скрепы для фиксации на промежуточных опорах, размер 20 мм (Скрепа NС20) |  | 100 шт |  | 0.02 | 2870.96 | 57.42 |  |  |  | 57.42 | 0 | 0 | [5 empty] | Скрепы для фиксации на промежуточных опорах, размер 20 мм (Скрепа NС20)
38 | ГЭСНм08-02-472-09 | Проводник заземляющий открыто по строительным основаниям: из круглой стали диаметром 12 мм |  | 100 м |  | 0.54 | 19258.71 | 11147.3 | 8530.06 | 298.54 | 178.93 | 2139.77 | 10.49 | 0.18 | [5 empty] | Проводник заземляющий открыто по строительным основаниям: из круглой стали диаметром 12 мм
40 | ГЭСНм08-02-472-07 | Проводник заземляющий открыто по строительным основаниям: из полосовой стали сечением 160 мм2 |  | 100 м |  | 0.54 | 19378.01 | 10868.71 | 8123.87 | 391.32 | 242.09 | 2111.43 | 9.99 | 0.25 | [5 empty] | Проводник заземляющий открыто по строительным основаниям: из полосовой стали сечением 160 мм2
41 | 08.3.07.01-0071 полоса 40*5 | Прокат стальной горячекатаный полосовой, марки стали Ст3сп, Ст3пс, размеры 40х5 мм |  | т |  | 0.085 | 73534.95 | 6250.47 |  |  |  | 6250.47 | 0 | 0 | [5 empty] | Прокат стальной горячекатаный полосовой, марки стали Ст3сп, Ст3пс, размеры 40х5 мм
Итоги по смете: | [20 empty] | Итоги по смете:
Итого прямые затраты (справочно) |  |  |  | 8: 465757.78 | [7 empty] | Итого прямые затраты (справочно)
в том числе: | [21 empty] | в том числе:
Оплата труда рабочих |  |  |  | 8: 67945.24 | [7 empty] | Оплата труда рабочих
Эксплуатация машин |  |  |  | 8: 54617.23 | [7 empty] | Эксплуатация машин
Оплата труда машинистов (Отм) |  |  |  | 8: 28592.13 | [7 empty] | Оплата труда машинистов (Отм)
Материалы |  |  |  | 8: 314603.18 | [7 empty] | Материалы
Строительные работы |  |  |  | 8: 558736.74 | [7 empty] | Строительные работы
в том числе: | [21 empty] | в том числе:
оплата труда |  |  |  | 8: 51291.31 | [7 empty] | оплата труда
эксплуатация машин и механизмов |  |  |  | 8: 53927.37 | [7 empty] | эксплуатация машин и механизмов
оплата труда машинистов (Отм) |  |  |  | 8: 28171.11 | [7 empty] | оплата труда машинистов (Отм)
материалы |  |  |  | 8: 295028.6 | [7 empty] | материалы
накладные расходы |  |  |  | 8: 82640.9 | [7 empty] | накладные расходы
сметная прибыль |  |  |  | 8: 47677.45 | [7 empty] | сметная прибыль
Монтажные работы |  |  |  | 8: 62781.06 | [7 empty] | Монтажные работы
в том числе: | [21 empty] | в том числе:
оплата труда |  |  |  | 8: 16653.93 | [7 empty] | оплата труда
эксплуатация машин и механизмов |  |  |  | 8: 689.86 | [7 empty] | эксплуатация машин и механизмов
оплата труда машинистов (Отм) |  |  |  | 8: 421.02 | [7 empty] | оплата труда машинистов (Отм)
материалы |  |  |  | 8: 19574.58 | [7 empty] | материалы
накладные расходы |  |  |  | 8: 16733.45 | [7 empty] | накладные расходы
сметная прибыль |  |  |  | 8: 8708.22 | [7 empty] | сметная прибыль
Итого ФОТ (справочно) |  |  |  | 8: 96537.37 | [7 empty] | Итого ФОТ (справочно)
Итого накладные расходы (справочно) |  |  |  | 8: 99374.35 | [7 empty] | Итого накладные расходы (справочно)
Итого сметная прибыль (справочно) |  |  |  | 8: 56385.67 | [7 empty] | Итого сметная прибыль (справочно)
ВСЕГО по смете |  |  |  | 8: 621517.8; Мат. 13: 92.2245; Мат. 14: 33.1515 | [8 empty] | ВСЕГО по смете
справочно: | [21 empty] | справочно:
Затраты труда рабочих | [21 empty] | Затраты труда рабочих
Затраты труда машинистов | [21 empty] | Затраты труда машинистов
Составил: ____________________________
[должность, подпись (инициалы, фамилия)]
Проверил: ____________________________
[должность, подпись (инициалы, фамилия)]

## 02-01-02СМР ВЛИ
СОГЛАСОВАНО: | [10 empty] | УТВЕРЖДАЮ:
"____" ________________ 2025 года | [13 empty] | "____" ________________ 2025 года
O_1.1.2-2 Реконструкция электрических сетей 0,4-10(6)кВ в городе Вихоревка Братского района, по ул. Пионерская, ул.Бича, ул.Щетинкина, ул.Дворянова (ВЛ - 0,15км, ВЛИ - 0,15км, замена КТПН - 3шт общей мощностью 1,66 МВА без увеличения ранее присоединенной максимальной мощности, замена ячеек КСО - 5шт) | [14 empty] | O_1.1.2-2 Реконструкция электрических сетей 0,4-10(6)кВ в городе Вихоревка Братского района, по ул. Пионерская, ул.Бича, ул.Щетинкина, ул.Дворянова (ВЛ - 0,15км, ВЛИ - 0,15км, замена КТПН - 3шт общей мощностью 1,66 МВА без увеличения ранее присоединенной максимальной мощности, замена ячеек КСО - 5шт)
(наименование стройки)
ЛОКАЛЬНЫЙ РЕСУРСНЫЙ СМЕТНЫЙ РАСЧЕТ № 02-01-02
(локальная смета)
на СМР ВЛИ-0,4 кВ | [15 empty] | на СМР ВЛИ-0,4 кВ,
(наименование работ и затрат, наименование объекта)
Основание:
| Сметная стоимость |  | 546.142 | тыс.руб.
| строительных работ |  | 529.831 | тыс.руб.
| монтажных работ |  | 16.311 | тыс.руб.
| Средства на оплату труда |  | 93.796 | тыс.руб.
| Сметная трудоемкость |  | 86.32 | чел.час
| Трудозатраты механизаторов |  | 30.92 | чел.час
| Составлен(а) в текущих ценах по состоянию на |  | 4 кв. 2024г. | [13 empty] | 4 кв. 2024г.
№ п/п | Обоснование | Наименование работ и затрат |  | Единица измерения | Количество |  | Сметная стоимость в текущих (прогнозных) ценах, руб. | [5 empty] | Т/з осн. раб. Всего | Т/з мех. Всего
[5 empty] | на ед. | всего | на ед. | Всего | В том числе
[9 empty] | Осн.З/п | Эк.Маш | З/пМех | Мат.
1 | 2 | 3 |  | 4 | 5 | 6 | 7 | 8 | 9 | 10 | 11 | 12 | 13 | 14
Раздел 1. ВЛИ-0,4кВ | [17 empty] | Раздел 1. ВЛ-0,4кВ
Демонтажные работы | [18 empty] | Демонтажные работы
1 | ГЭСН33-04-040-01 | Демонтаж: 3-х проводов ВЛ 0,38 кВ с одной опоры |  | шт |  | 7 | 1173.56 | 10602.24 | 6456.72 | 1758.2 | 2387.32 |  | 8.89 | 2.87 | [5 empty] | Демонтаж: 3-х проводов ВЛ 0,38 кВ с одной опоры
2 | ГЭСН33-04-040-02 | Демонтаж: одного дополнительного провода с одной опоры |  | шт |  | 7 | 155.9 | 1557.12 | 749.56 | 341.74 | 465.82 |  | 1.05 | 0.56 | [5 empty] | Демонтаж: одного дополнительного провода с одной опоры
3 | ГЭСН33-04-042-03 | Демонтаж опор ВЛ 0,38-10 кВ: без приставок одностоечных с двумя подкосами |  | шт |  | 1 | 7244.36 | 9705.68 | 2010.27 | 5234.09 | 2461.32 |  | 2.56 | 2.75 | [5 empty] | Демонтаж опор ВЛ 0,38-10 кВ: без приставок одностоечных с двумя подкосами
4 | ГЭСН33-04-042-02 | Демонтаж опор ВЛ 0,38-10 кВ: без приставок одностоечных с подкосом |  | шт |  | 1 | 4966.71 | 6658.03 | 1374.21 | 3592.5 | 1691.32 |  | 1.75 | 1.89 | [5 empty] | Демонтаж опор ВЛ 0,38-10 кВ: без приставок одностоечных с подкосом
5 | ГЭСН33-04-042-01 | Демонтаж опор ВЛ 0,38-10 кВ: без приставок одностоечных |  | шт |  | 5 | 2052.13 | 12530.14 | 3180.3 | 7080.35 | 2269.49 |  | 4.05 | 2.4 | [5 empty] | Демонтаж опор ВЛ 0,38-10 кВ: без приставок одностоечных
Развозка опор, материалов опор | [18 empty] | Развозка опор, материалов опор
6 | ГЭСН33-04-016-02 | Развозка конструкций и материалов опор ВЛ 0,38-10 кВ по трассе: одностоечных железобетонных опор |  | шт |  | 10 | 998.82 | 14666.28 | 3113.75 | 6874.47 | 4678.06 |  | 4.4 | 4.8 | [5 empty] | Развозка конструкций и материалов опор ВЛ 0,38-10 кВ по трассе: одностоечных железобетонных опор
7 | ГЭСН33-04-016-05 | Развозка конструкций и материалов опор ВЛ 0,38-10 кВ по трассе: материалов оснастки одностоечных опор |  | шт |  | 5 | 276.1 | 1962.77 | 884.59 | 495.91 | 582.27 |  | 1.25 | 0.7 | [5 empty] | Развозка конструкций и материалов опор ВЛ 0,38-10 кВ по трассе: материалов оснастки одностоечных опор
8 | ГЭСН33-04-016-06 | Развозка конструкций и материалов опор ВЛ 0,38-10 кВ по трассе: материалов оснастки сложных опор |  | шт |  | 2 | 325.65 | 917.48 | 424.6 | 226.7 | 266.18 |  | 0.6 | 0.32 | [5 empty] | Развозка конструкций и материалов опор ВЛ 0,38-10 кВ по трассе: материалов оснастки сложных опор
Установка опор | [18 empty] | Установка опор
11 | ГЭСН33-04-003-01 | Установка железобетонных опор ВЛ 0,38; 6-10 кВ с траверсами без приставок: одностоечных |  | шт |  | 5 | 4710.42 | 27592.64 | 11729.59 | 11395.69 | 4040.53 | 426.83 | 15.3 | 4.35 | [5 empty] | Установка железобетонных опор ВЛ 0,38; 6-10 кВ с траверсами без приставок: одностоечных
13 | 05.1.02.07-0070 | Стойки опор железобетонные, объем до 0,5 м3, бетон В30, расход арматуры от 150 до 200 кг/м3 |  | м3 |  | 2.35 | 35116.15 | 82522.95 |  |  |  | 82522.95 | 0 | 0 | [5 empty] | Стойки опор железобетонные, объем до 0,5 м3, бетон В30, расход арматуры от 150 до 200 кг/м3
14 | ГЭСН33-04-003-02 | Установка железобетонных опор ВЛ 0,38; 6-10 кВ с траверсами без приставок: одностоечных с одним подкосом |  | шт |  | 1 | 9999.26 | 11861.54 | 4584.51 | 5329.39 | 1862.28 | 85.36 | 5.98 | 2 | [5 empty] | Установка железобетонных опор ВЛ 0,38; 6-10 кВ с траверсами без приставок: одностоечных с одним подкосом
16 | 22.2.02.23-0161 | Узел крепления укоса У-1 |  | шт |  | 1 | 1755.96 | 1755.96 |  |  |  | 1755.96 | 0 | 0 | [5 empty] | Узел крепления укоса У-1
17 | 05.1.02.07-0070 | Стойки опор железобетонные, объем до 0,5 м3, бетон В30, расход арматуры от 150 до 200 кг/м3 |  | м3 |  | 0.94 | 35116.15 | 33009.18 |  |  |  | 33009.18 | 0 | 0 | [5 empty] | Стойки опор железобетонные, объем до 0,5 м3, бетон В30, расход арматуры от 150 до 200 кг/м3
18 | ГЭСН33-04-003-03 | Установка железобетонных опор ВЛ 0,38; 6-10 кВ с траверсами без приставок: одностоечных с двумя подкосами |  | шт |  | 1 | 15617.09 | 18610.02 | 6899.76 | 8631.97 | 2992.93 | 85.36 | 9 | 3.21 | [5 empty] | Установка железобетонных опор ВЛ 0,38; 6-10 кВ с траверсами без приставок: одностоечных с двумя подкосами
20 | 22.2.02.23-0161 | Узел крепления укоса У-1 |  | шт |  | 2 | 1755.96 | 3511.92 |  |  |  | 3511.92 | 0 | 0 | [5 empty] | Узел крепления укоса У-1
21 | 05.1.02.07-0070 | Стойки опор железобетонные, объем до 0,5 м3, бетон В30, расход арматуры от 150 до 200 кг/м3 |  | м3 |  | 1.41 | 35116.15 | 49513.77 |  |  |  | 49513.77 | 0 | 0 | [5 empty] | Стойки опор железобетонные, объем до 0,5 м3, бетон В30, расход арматуры от 150 до 200 кг/м3
Подвеска проводов | [18 empty] | Подвеска проводов
22 | ГЭСН33-04-017-01 | Подвеска провода СИП-2 напряжением от 0,4 кВ до 1 кВ на опорах, при 32 опорах на км линии: с использованием автогидроподъемника |  | 1000 м |  | 0.15 | 93247.14 | 17124.8 | 11620.95 | 2366.12 | 3137.73 |  | 14.27 | 3.73 | [5 empty] | Подвеска провода СИП-2 напряжением от 0,4 кВ до 1 кВ на опорах, при 32 опорах на км линии: с использованием автогидроподъемника
24 | 21.2.01.01-0038 | Провод самонесущий изолированный СИП-2 3х95+1х95-0,6/1 |  | 1000 м |  | 0.153 | 377810.79 | 57805.05 |  |  |  | 57805.05 | 0 | 0 | [5 empty] | Провод самонесущий изолированный СИП-2 3х95+1х95-0,6/1
28 | 20.1.01.15-0012 | Зажимы соединительные изолированные |  | 100 шт |  | 0.02 | 19357.06 | 387.14 |  |  |  | 387.14 | 0 | 0 | [5 empty] | Зажимы соединительные изолированные
29 | 25.2.02.04-0003 | Комплект промежуточной подвески для подвешивания самонесущих кабелей сечением 16-95 мм2, предельная нагрузка 12-20 кН в составе кронштейн из высокопрочного коррозионностойкого алюминиевого сплава и пластикового подвеса |  | компл |  | 4 | 732.22 | 2928.88 |  |  |  | 2928.88 | 0 | 0 | [5 empty] | Комплект промежуточной подвески для подвешивания самонесущих кабелей сечением 16-95 мм2, предельная нагрузка 12-20 кН в составе кронштейн из высокопрочного коррозионностойкого алюминиевого сплава и пластикового подвеса
30 | 20.2.02.04-0012 | Колпачки изолирующие, диапазон сечений 16-150 мм2 |  | 100 шт |  | 0.04 | 2413.45 | 96.54 |  |  |  | 96.54 | 0 | 0 | [5 empty] | Колпачки изолирующие, диапазон сечений 16-150 мм2
31 | 01.7.07.29-0241 | Хомуты (стяжки) атмосферостойкие из нейлона, цвет черный, размеры 370х4,8 мм |  | 10 шт |  | 2.8 | 92.39 | 258.69 |  |  |  | 258.69 | 0 | 0 | [5 empty] | Хомуты (стяжки) атмосферостойкие из нейлона, цвет черный, размеры 370х4,8 мм
32 | 25.1.06.03-0011 | Знаки нумерации опор контактной сети, стальные, оцинкованные, размеры 260х140 мм, толщина 0,8 мм (предупреждающий плакат) |  | 100 шт |  | 0.02 | 20278.62 | 405.57 |  |  |  | 405.57 | 0 | 0 | [5 empty] | Знаки нумерации опор контактной сети, стальные, оцинкованные, размеры 260х140 мм, толщина 0,8 мм (предупреждающий плакат)
34 | 25.2.02.11-0051 | Скрепы для фиксации на промежуточных опорах, размер 20 мм |  | 100 шт |  | 0.16 | 2870.96 | 459.35 |  |  |  | 459.35 | 0 | 0 | [5 empty] | Скрепы для фиксации на промежуточных опорах, размер 20 мм
35 | 20.1.02.07-1016 | Наконечники изолированные герметичные под опрессовку, с алюминиевой клеммой, диапазон сечений 95 мм2 |  | 10 шт |  | 0.1 | 6726.78 | 672.68 |  |  |  | 672.68 | 0 | 0 | [5 empty] | Наконечники изолированные герметичные под опрессовку, с алюминиевой клеммой, диапазон сечений 95 мм2
36 | 20.1.02.07-1012 | Наконечники изолированные герметичные под опрессовку, с алюминиевой клеммой, диапазон сечений 50 мм2 |  | 10 шт |  | 0.1 | 5052.91 | 505.29 |  |  |  | 505.29 | 0 | 0 | [5 empty] | Наконечники изолированные герметичные под опрессовку, с алюминиевой клеммой, диапазон сечений 50 мм2
38 | ГЭСН33-04-013-07 | Устройство ответвлений от ВЛИ-0,38 кВ к зданиям при количестве проводов в ответвлении 2: с использованием автогидроподъемника |  | ответвление |  | 1 | 1111 | 1410.46 | 895.2 | 215.8 | 299.46 |  | 1.14 | 0.36 | [5 empty] | Устройство ответвлений от ВЛИ-0,38 кВ к зданиям при количестве проводов в ответвлении 2: с использованием автогидроподъемника
39 | 21.2.01.01-0062 | Провод самонесущий изолированный СИП-4 2х16-0,6/1 |  | 1000 м |  | 0.0204 | 46398.02 | 946.52 |  |  |  | 946.52 | 0 | 0 | [5 empty] | Провод самонесущий изолированный СИП-4 2х16-0,6/1
48 | ГЭСН33-04-013-09 | Устройство ответвлений от ВЛИ-0,38 кВ к зданиям при количестве проводов в ответвлении 4: с использованием автогидроподъемника |  | ответвление |  | 2 | 1313.34 | 3308.77 | 2088.79 | 491.25 | 682.1 | 46.63 | 2.66 | 0.82 | [5 empty] | Устройство ответвлений от ВЛИ-0,38 кВ к зданиям при количестве проводов в ответвлении 4: с использованием автогидроподъемника
49 | 21.2.01.01-0065 | Провод самонесущий изолированный СИП-4 4х16-0,6/1 |  | 1000 м |  | 0.051 | 89914.27 | 4585.63 |  |  |  | 4585.63 | 0 | 0 | [5 empty] | Провод самонесущий изолированный СИП-4 4х16-0,6/1
Заземление | [18 empty] | Заземление
64 | ГЭСНм08-02-471-04 | Заземлитель вертикальный из круглой стали диаметром: 16 мм (20мм) |  | 10 шт |  | 0.4 | 9084.22 | 3781.95 | 2345.27 | 168.86 | 101.35 | 1166.47 | 2.88 | 0.1 | [5 empty] | Заземлитель вертикальный из круглой стали диаметром: 16 мм (20мм)
65 | 08.3.04.02-0095 | Прокат стальной горячекатаный круглый, марки стали Ст3сп, Ст3пс, диаметр 14-50 мм (20мм), L=2,5м |  | т |  | 0.025 | 67785.63 | 1694.64 |  |  |  | 1694.64 | 0 | 0 | [5 empty] | Прокат стальной горячекатаный круглый, марки стали Ст3сп, Ст3пс, диаметр 14-50 мм (20мм), L=2,5м
66 | ГЭСНм08-02-472-09 | Проводник заземляющий открыто по строительным основаниям: из круглой стали диаметром 12 мм |  | 100 м |  | 0.1 | 19258.71 | 1989.09 | 1504.42 | 55.28 | 33.14 | 396.25 | 1.85 | 0.03 | [5 empty] | Проводник заземляющий открыто по строительным основаниям: из круглой стали диаметром 12 мм
67 | 08.3.04.02-0063 | Прокат стальной горячекатаный круглый, марки стали Ст3сп, Ст3пс, диаметр 5-12 мм (10 мм) |  | т |  | 0.0062 | 68652.63 | 425.65 |  |  |  | 425.65 | 0 | 0 | [5 empty] | Прокат стальной горячекатаный круглый, марки стали Ст3сп, Ст3пс, диаметр 5-12 мм (10 мм)
68 | ГЭСН01-02-057-02 | Разработка грунта вручную в траншеях глубиной до 2 м без креплений с откосами, группа грунтов: 2 |  | 100 м3 |  | 0.0221 | 104201.02 | 2763.41 | 2763.41 |  |  |  | 4.08 | 0 | [5 empty] | Разработка грунта вручную в траншеях глубиной до 2 м без креплений с откосами, группа грунтов: 2
69 | ГЭСН33-04-015-01 | Устройство шин заземления опор ВЛ и подстанций |  | 10 м |  | 1.47 | 1355.21 | 2004.39 | 1938.2 | 18.82 | 12.23 | 35.14 | 2.65 | 0.01 | [5 empty] | Устройство шин заземления опор ВЛ и подстанций
70 | 08.3.07.01-0420 | Прокат стальной горячекатаный полосовой, марки стали 09Г2С, 12Г2С, размеры 40х6 мм |  | т |  | 0.028 | 88695.41 | 2483.47 |  |  |  | 2483.47 | 0 | 0 | [5 empty] | Прокат стальной горячекатаный полосовой, марки стали 09Г2С, 12Г2С, размеры 40х6 мм
71 | ГЭСН01-02-061-01 | Засыпка вручную траншей, пазух котлованов и ям, группа грунтов: 1 |  | 100 м3 |  | 0.0221 | 57409.07 | 1268.74 | 1268.74 |  |  |  | 1.96 | 0 | [5 empty] | Засыпка вручную траншей, пазух котлованов и ям, группа грунтов: 1
Итоги по смете: | [20 empty] | Итоги по смете:
Итого прямые затраты (справочно) |  |  |  | 8: 394284.43 | [7 empty] | Итого прямые затраты (справочно)
в том числе: | [21 empty] | в том числе:
Оплата труда рабочих |  |  |  | 8: 65832.84 | [7 empty] | Оплата труда рабочих
Эксплуатация машин |  |  |  | 8: 54277.14 | [7 empty] | Эксплуатация машин
Оплата труда машинистов (Отм) |  |  |  | 8: 27963.53 | [7 empty] | Оплата труда машинистов (Отм)
Материалы |  |  |  | 8: 246210.92 | [7 empty] | Материалы
Строительные работы |  |  |  | 8: 529830.69 | [7 empty] | Строительные работы
в том числе: | [21 empty] | в том числе:
оплата труда |  |  |  | 8: 61983.15 | [7 empty] | оплата труда
эксплуатация машин и механизмов |  |  |  | 8: 54053 | [7 empty] | эксплуатация машин и механизмов
оплата труда машинистов (Отм) |  |  |  | 8: 27829.04 | [7 empty] | оплата труда машинистов (Отм)
материалы |  |  |  | 8: 240044.44 | [7 empty] | материалы
накладные расходы |  |  |  | 8: 92840.18 | [7 empty] | накладные расходы
сметная прибыль |  |  |  | 8: 53080.88 | [7 empty] | сметная прибыль
Монтажные работы |  |  |  | 8: 16311.24 | [7 empty] | Монтажные работы
в том числе: | [21 empty] | в том числе:
оплата труда |  |  |  | 8: 3849.69 | [7 empty] | оплата труда
эксплуатация машин и механизмов |  |  |  | 8: 224.14 | [7 empty] | эксплуатация машин и механизмов
оплата труда машинистов (Отм) |  |  |  | 8: 134.49 | [7 empty] | оплата труда машинистов (Отм)
материалы |  |  |  | 8: 6166.48 | [7 empty] | материалы
накладные расходы |  |  |  | 8: 3904.5 | [7 empty] | накладные расходы
сметная прибыль |  |  |  | 8: 2031.94 | [7 empty] | сметная прибыль
Итого ФОТ (справочно) |  |  |  | 8: 93796.37 | [7 empty] | Итого ФОТ (справочно)
Итого накладные расходы (справочно) |  |  |  | 8: 96744.68 | [7 empty] | Итого накладные расходы (справочно)
Итого сметная прибыль (справочно) |  |  |  | 8: 55112.82 | [7 empty] | Итого сметная прибыль (справочно)
ВСЕГО по смете |  |  |  | 8: 546141.93; Мат. 13: 86.3179; Мат. 14: 30.9162 | [8 empty] | ВСЕГО по смете
справочно: | [21 empty] | справочно:
Затраты труда рабочих | [21 empty] | Затраты труда рабочих
Затраты труда машинистов | [21 empty] | Затраты труда машинистов

## 02-01-03СМР КСО
СОГЛАСОВАНО: | [10 empty] | УТВЕРЖДАЮ:
"____" ________________ 2025 года | [13 empty] | "____" ________________ 2025 года
O_1.1.2-2 Реконструкция электрических сетей 0,4-10(6)кВ в городе Вихоревка Братского района, по ул. Пионерская, ул.Бича, ул.Щетинкина, ул.Дворянова (ВЛ - 0,15км, ВЛИ - 0,15км, замена КТПН - 3шт общей мощностью 1,66 МВА без увеличения ранее присоединенной максимальной мощности, замена ячеек КСО - 5шт) | [14 empty] | Реконструкция электрических сетей 0,4-10(6)кВ в городе Вихоревка Братского района, по ул. Пионерская, ул.Бича, ул.Щетинкина, ул.Дворянова (ВЛ - 0,15км, ВЛИ - 0,15км, замена КТПН - 3шт общей мощностью 1,66 МВА без увеличения ранее присоединенной максимальной мощности, замена ячеек КСО - 5шт)
(наименование стройки)
ЛОКАЛЬНЫЙ РЕСУРСНЫЙ СМЕТНЫЙ РАСЧЕТ № 02-01-03
(локальная смета)
на СМР КСО | [15 empty] | на СМР КСО,
(наименование работ и затрат, наименование объекта)
Основание:
| Сметная стоимость |  | 882.328 | тыс.руб.
| строительных работ |  | 0.028 | тыс.руб.
| монтажных работ |  | 260.753 | тыс.руб.
| оборудования |  | 621.547 | тыс.руб.
| Средства на оплату труда |  | 256.168 | тыс.руб.
| Сметная трудоемкость |  | 308.58 | чел.час
| Трудозатраты механизаторов |  | 0 | чел.час
| Составлен(а) в текущих ценах по состоянию на |  | 4 кв. 2024 г. | [13 empty] | 4 кв. 2024 г.
№ п/п | Обоснование | Наименование работ и затрат |  | Единица измерения | Количество |  | Сметная стоимость в текущих (прогнозных) ценах, руб. | [5 empty] | Т/з осн. раб. Всего | Т/з мех. Всего
[5 empty] | на ед. | всего | на ед. | Всего | В том числе
[9 empty] | Осн.З/п | Эк.Маш | З/пМех | Мат.
1 | 2 | 3 |  | 4 | 5 | 6 | 7 | 8 | 9 | 10 | 11 | 12 | 13 | 14
Раздел 1. РУ-6 кВ | [17 empty] | Раздел 1. РУ-6-10 кВ
Демонтаж существующих ячеек в РУ | [18 empty] | Демонтаж существующих ячеек в РУ
1 | ГЭСНм08-01-084-02 | Камера сборных распределительных устройств: трансформатора напряжения, линейного ввода, разрядника или разъединителя |  | шт |  | 4 | 17392.93 | 36981.24 | 36932.81 | 48.1 | 0.33 |  | 44.4 | 0 | [5 empty] | Камера сборных распределительных устройств: трансформатора напряжения, линейного ввода, разрядника или разъединителя
Монтажные работы | [18 empty] | Монтажные работы
2 | ГЭСНм08-01-068-03 | Шина сборная - одна полоса в фазе, медная или алюминиевая сечением: свыше 500 до 1000 мм2 |  | 100 м |  | 1.8 | 66103.53 | 118086.91 | 115739.43 | 32.47 | 0.22 | 2314.79 | 139.14 | 0 | [5 empty] | Шина сборная - одна полоса в фазе, медная или алюминиевая сечением: свыше 500 до 1000 мм2
4 | ГЭСНм08-01-084-02 | Камера сборных распределительных устройств: трансформатора напряжения, линейного ввода, разрядника или разъединителя |  | шт |  | 5 | 17508.71 | 78588.91 | 76943.35 | 100.22 | 0.68 | 1544.66 | 92.5 | 0 | [5 empty] | Камера сборных распределительных устройств: трансформатора напряжения, линейного ввода, разрядника или разъединителя
5 | ГЭСНм08-03-573-03 | Вставка пульта управления угловая напольная глубиной до 700 мм(торцевая) |  | шт |  | 2 | 1554.71 | 1813.53 | 1764.7 | 12.6 | 0.09 | 36.14 | 2.06 | 0 | [5 empty] | Вставка пульта управления угловая напольная глубиной до 700 мм(торцевая)
6 | ГЭСНм08-02-472-10 | Проводник заземляющий из медного изолированного провода сечением 25 мм2 открыто по строительным основаниям(ПуВ -1х25, 2м) |  | 100 м |  | 0.1 | 26264.9 | 2667.67 | 2615.25 | 0.08 |  | 52.34 | 3.22 | 0 | [5 empty] | Проводник заземляющий из медного изолированного провода сечением 25 мм2 открыто по строительным основаниям(ПуВ -1х25, 2м)
7 | ГЭСНм08-02-144-06 | Присоединение к зажимам жил проводов или кабелей сечением: до 150 мм2 |  | 100 шт |  | 1.2 | 18475.9 | 22614.5 | 22171.08 |  |  | 443.42 | 27.26 | 0 | [5 empty] | Присоединение к зажимам жил проводов или кабелей сечением: до 150 мм2
Итоги по разделу 1 РУ-6 кВ : | [20 empty] | Итоги по разделу 1 РУ-6-10 кВ :
Итого прямые затраты (справочно) |  |  |  | 8: 260752.76 | [7 empty] | Итого прямые затраты (справочно)
в том числе: | [21 empty] | в том числе:
Оплата труда рабочих |  |  |  | 8: 256166.62 | [7 empty] | Оплата труда рабочих
Эксплуатация машин |  |  |  | 8: 193.47 | [7 empty] | Эксплуатация машин
Оплата труда машинистов (Отм) |  |  |  | 8: 1.32 | [7 empty] | Оплата труда машинистов (Отм)
Материалы |  |  |  | 8: 4391.35 | [7 empty] | Материалы
Монтажные работы |  |  |  | 8: 260752.76 | [7 empty] | Монтажные работы
в том числе: | [21 empty] | в том числе:
оплата труда |  |  |  | 8: 256166.62 | [7 empty] | оплата труда
эксплуатация машин и механизмов |  |  |  | 8: 193.47 | [7 empty] | эксплуатация машин и механизмов
оплата труда машинистов (Отм) |  |  |  | 8: 1.32 | [7 empty] | оплата труда машинистов (Отм)
материалы |  |  |  | 8: 4391.35 | [7 empty] | материалы
Итого ФОТ (справочно) |  |  |  | 8: 256167.94 | [7 empty] | Итого ФОТ (справочно)
Итого по разделу 1 РУ-6кВ |  |  |  | 8: 260752.76; Мат. 13: 308.58; Мат. 14: 0.0013514 | [8 empty] | Итого по разделу 1 РУ-6-10 кВ
справочно: | [21 empty] | справочно:
Затраты труда рабочих | [21 empty] | Затраты труда рабочих
Затраты труда машинистов | [21 empty] | Затраты труда машинистов
Раздел 2. Материалы,не учтенные расценками | [17 empty] | Раздел 2. Материалы,не учтенные расценками
8 | 21.2.03.05-0055 | Провод силовой установочный с медными жилами ПуВ 1х25-450 |  | 1000 м |  | 0.01 | 242897.33 | 24.29 |  |  |  | 24.29 | 0 | 0 | [5 empty] | Провод силовой установочный с медными жилами ПуВ 1х25-450
9 | 08.3.04.02-0063 | Прокат стальной горячекатаный круглый, марки стали Ст3сп, Ст3пс, диаметр 5-12 мм |  | т |  | 0.006 | 68652.63 | 4.12 |  |  |  | 4.12 | 0 | 0 | [5 empty] | Прокат стальной горячекатаный круглый, марки стали Ст3сп, Ст3пс, диаметр 5-12 мм
Итоги по разделу 2 Материалы,не учтенные расценками : | [20 empty] | Итоги по разделу 2 Материалы,не учтенные расценками :
Итого прямые затраты (справочно) |  |  |  | 8: 28.41 | [7 empty] | Итого прямые затраты (справочно)
в том числе: | [21 empty] | в том числе:
Материалы |  |  |  | 8: 28.41 | [7 empty] | Материалы
Строительные работы |  |  |  | 8: 28.41 | [7 empty] | Строительные работы
в том числе: | [21 empty] | в том числе:
материалы |  |  |  | 8: 28.41 | [7 empty] | материалы
Итого по разделу 2 Материалы,не учтенные расценками |  |  |  | 8: 28.41; Мат. 13: 0; Мат. 14: 0 | [8 empty] | Итого по разделу 2 Материалы,не учтенные расценками
Раздел 3. Оборудование | [17 empty] | Раздел 3. Оборудование
10 О | ТЦ_101_54_3811067234_19.12.2023_01_1.1 | Камера КСО |  | 4: шт; 6: 5; 7: 113998.43; 8: 569992.15; Мат. 13: 0; Мат. 14: 0 | [5 empty] | Камера КСО
11 О | ТЦ_101_54_3811067234_19.12.2023_02_2.1 | Торцевая панель КСО |  | 4: шт; 6: 2; 7: 9290.16; 8: 18580.32; Мат. 13: 0; Мат. 14: 0 | [5 empty] | Торцевая панель КСО
12 О | ТЦ_101_54_3811067234_19.12.2023_02_3.1 | Сборные шины |  | 4: шт; 6: 5; 7: 6594.87; 8: 32974.35; Мат. 13: 0; Мат. 14: 0 | [5 empty] | Сборные шины
Итоги по разделу 3 Оборудование : | [20 empty] | Итоги по разделу 3 Оборудование :
Оборудование |  |  |  | 8: 621546.82 | [7 empty] | Оборудование
Итого по разделу 3 Оборудование |  |  |  | 8: 621546.82; Мат. 13: 0; Мат. 14: 0 | [8 empty] | Итого по разделу 3 Оборудование
справочно: | [21 empty] | справочно:
Оборудование, отсутствующее в ФРСН |  |  |  | 8: 621546.82 | [7 empty] | Оборудование, отсутствующее в ФРСН
Итоги по смете: | [23 empty] | Итоги по смете:
Итого прямые затраты (справочно) |  |  |  | 8: 260781.17 | [10 empty] | Итого прямые затраты (справочно)
в том числе: | [24 empty] | в том числе:
Оплата труда рабочих |  |  |  | 8: 256166.62 | [10 empty] | Оплата труда рабочих
Эксплуатация машин |  |  |  | 8: 193.47 | [10 empty] | Эксплуатация машин
Оплата труда машинистов (Отм) |  |  |  | 8: 1.32 | [10 empty] | Оплата труда машинистов (Отм)
Материалы |  |  |  | 8: 4419.76 | [10 empty] | Материалы
Строительные работы |  |  |  | 8: 28.41 | [10 empty] | Строительные работы
в том числе: | [24 empty] | в том числе:
материалы |  |  |  | 8: 28.41 | [10 empty] | материалы
Монтажные работы |  |  |  | 8: 260752.76 | [10 empty] | Монтажные работы
в том числе: | [24 empty] | в том числе:
оплата труда |  |  |  | 8: 256166.62 | [10 empty] | оплата труда
эксплуатация машин и механизмов |  |  |  | 8: 193.47 | [10 empty] | эксплуатация машин и механизмов
оплата труда машинистов (Отм) |  |  |  | 8: 1.32 | [10 empty] | оплата труда машинистов (Отм)
материалы |  |  |  | 8: 4391.35 | [10 empty] | материалы
Оборудование |  |  |  | 8: 621546.82 | [10 empty] | Оборудование
Итого ФОТ (справочно) |  |  |  | 8: 256167.94 | [10 empty] | Итого ФОТ (справочно)
ВСЕГО по смете |  |  |  | 8: 882327.99; Мат. 13: 308.58; Мат. 14: 0.0013514 | [11 empty] | ВСЕГО по смете
справочно: | [24 empty] | справочно:
Оборудование, отсутствующее в ФРСН |  |  |  | 8: 621546.82 | [10 empty] | Оборудование, отсутствующее в ФРСН
Затраты труда рабочих | [24 empty] | Затраты труда рабочих
Затраты труда машинистов | [24 empty] | Затраты труда машинистов

## 02-01-04СМР КТПН
СОГЛАСОВАНО: | [10 empty] | УТВЕРЖДАЮ:
"____" ________________ 2025 года | [13 empty] | "____" ________________ 2025 года
O_1.1.2-2 Реконструкция электрических сетей 0,4-10(6)кВ в городе Вихоревка Братского района, по ул. Пионерская, ул.Бича, ул.Щетинкина, ул.Дворянова (ВЛ - 0,15км, ВЛИ - 0,15км, замена КТПН - 3шт общей мощностью 1,66 МВА без увеличения ранее присоединенной максимальной мощности, замена ячеек КСО - 5шт) | [14 empty] | O_1.1.2-2 Реконструкция электрических сетей 0,4-10(6)кВ в городе Вихоревка Братского района, по ул. Пионерская, ул.Бича, ул.Щетинкина, ул.Дворянова (ВЛ - 0,15км, ВЛИ - 0,15км, замена КТПН - 3шт общей мощностью 1,66 МВА без увеличения ранее присоединенной максимальной мощности, замена ячеек КСО - 5шт)
(наименование стройки)
ЛОКАЛЬНЫЙ РЕСУРСНЫЙ СМЕТНЫЙ РАСЧЕТ № 02-01-04
(локальная смета)
на СМР КТПН | [15 empty] | на СМР КТПН,
(наименование работ и затрат, наименование объекта)
Основание:
| Сметная стоимость |  | 3988.975 | тыс.руб.
| строительных работ |  | 231.54 | тыс.руб.
| монтажных работ |  | 212.007 | тыс.руб.
| оборудования |  | 3545.428 | тыс.руб.
| Средства на оплату труда |  | 261.09 | тыс.руб.
| Сметная трудоемкость |  | 310.88 | чел.час
| Трудозатраты механизаторов |  | 0.5 | чел.час
| Составлен(а) в текущих ценах по состоянию на |  | 4 кв. 2024г. | [13 empty] | 4 кв. 2024г.
№ п/п | Обоснование | Наименование работ и затрат |  | Единица измерения | Количество |  | Сметная стоимость в текущих (прогнозных) ценах, руб. | [5 empty] | Т/з осн. раб. Всего | Т/з мех. Всего
[5 empty] | на ед. | всего | на ед. | Всего | В том числе
[9 empty] | Осн.З/п | Эк.Маш | З/пМех | Мат.
1 | 2 | 3 |  | 4 | 5 | 6 | 7 | 8 | 9 | 10 | 11 | 12 | 13 | 14
Раздел 1. Демонтажные работы. | [17 empty] | Раздел 1. Демонтажные работы.
КТПН-250кВА с ТМГ | [18 empty] | КТПН-250кВА с ТМГ
1 | ГЭСН33-04-029-06 | Демонтаж оборудования для комплектных трансформаторных подстанций киоскового типа: тупиковых подстанций с воздушными вводами |  | компл |  | 1 | 36968.67 | 18841.6 | 18437.98 | 372 | 31.62 |  | 21.84 | 0.03 | [5 empty] | Демонтаж оборудования для комплектных трансформаторных подстанций киоскового типа: тупиковых подстанций с воздушными вводами
2 | ГЭСНм08-01-062-02 | Трансформатор силовой, автотрансформатор или масляный реактор, масса: до 3 т |  | шт |  | 1 | 50408.64 | 16773.12 | 16070.76 | 342.14 | 38.8 | 321.42 | 19.32 | 0.04 | [5 empty] | Трансформатор силовой, автотрансформатор или масляный реактор, масса: до 3 т
КТПН-320кВА с ТМГ | [18 empty] | КТПН-320кВА с ТМГ
3 | ГЭСН33-04-029-06 | Демонтаж оборудования для комплектных трансформаторных подстанций киоскового типа: тупиковых подстанций с воздушными вводами |  | компл |  | 1 | 36968.67 | 18841.6 | 18437.98 | 372 | 31.62 |  | 21.84 | 0.03 | [5 empty] | Демонтаж оборудования для комплектных трансформаторных подстанций киоскового типа: тупиковых подстанций с воздушными вводами
4 | ГЭСНм08-01-062-02 | Трансформатор силовой, автотрансформатор или масляный реактор, масса: до 3 т |  | шт |  | 1 | 50408.64 | 16773.12 | 16070.76 | 342.14 | 38.8 | 321.42 | 19.32 | 0.04 | [5 empty] | Трансформатор силовой, автотрансформатор или масляный реактор, масса: до 3 т
КТПН-400кВА с ТМГ | [18 empty] | КТПН-400кВА с ТМГ
5 | ГЭСН33-04-029-06 | Демонтаж оборудования для комплектных трансформаторных подстанций киоскового типа: тупиковых подстанций с воздушными вводами |  | компл |  | 1 | 36968.67 | 18841.6 | 18437.98 | 372 | 31.62 |  | 21.84 | 0.03 | [5 empty] | Демонтаж оборудования для комплектных трансформаторных подстанций киоскового типа: тупиковых подстанций с воздушными вводами
6 | ГЭСНм08-01-062-02 | Трансформатор силовой, автотрансформатор или масляный реактор, масса: до 3 т |  | шт |  | 1 | 50408.64 | 16773.12 | 16070.76 | 342.14 | 38.8 | 321.42 | 19.32 | 0.04 | [5 empty] | Трансформатор силовой, автотрансформатор или масляный реактор, масса: до 3 т
Итоги по разделу 1 Демонтажные работы. : | [20 empty] | Итоги по разделу 1 Демонтажные работы. :
Итого прямые затраты (справочно) |  |  |  | 8: 106844.16 | [7 empty] | Итого прямые затраты (справочно)
в том числе: | [21 empty] | в том числе:
Оплата труда рабочих |  |  |  | 8: 103526.22 | [7 empty] | Оплата труда рабочих
Эксплуатация машин |  |  |  | 8: 2142.42 | [7 empty] | Эксплуатация машин
Оплата труда машинистов (Отм) |  |  |  | 8: 211.26 | [7 empty] | Оплата труда машинистов (Отм)
Материалы |  |  |  | 8: 964.26 | [7 empty] | Материалы
Строительные работы |  |  |  | 8: 95310.96 | [7 empty] | Строительные работы
в том числе: | [21 empty] | в том числе:
оплата труда |  |  |  | 8: 55313.94 | [7 empty] | оплата труда
эксплуатация машин и механизмов |  |  |  | 8: 1116 | [7 empty] | эксплуатация машин и механизмов
оплата труда машинистов (Отм) |  |  |  | 8: 94.86 | [7 empty] | оплата труда машинистов (Отм)
накладные расходы |  |  |  | 8: 5540.88 | [7 empty] | накладные расходы
сметная прибыль |  |  |  | 8: 33245.28 | [7 empty] | сметная прибыль
Монтажные работы |  |  |  | 8: 79799.88 | [7 empty] | Монтажные работы
в том числе: | [21 empty] | в том числе:
оплата труда |  |  |  | 8: 48212.28 | [7 empty] | оплата труда
эксплуатация машин и механизмов |  |  |  | 8: 1026.42 | [7 empty] | эксплуатация машин и механизмов
оплата труда машинистов (Отм) |  |  |  | 8: 116.4 | [7 empty] | оплата труда машинистов (Отм)
материалы |  |  |  | 8: 964.26 | [7 empty] | материалы
накладные расходы |  |  |  | 8: 4832.88 | [7 empty] | накладные расходы
сметная прибыль |  |  |  | 8: 24647.64 | [7 empty] | сметная прибыль
Итого ФОТ (справочно) |  |  |  | 8: 103737.48 | [7 empty] | Итого ФОТ (справочно)
Итого накладные расходы (справочно) |  |  |  | 8: 10373.76 | [7 empty] | Итого накладные расходы (справочно)
Итого сметная прибыль (справочно) |  |  |  | 8: 57892.92 | [7 empty] | Итого сметная прибыль (справочно)
Итого по разделу 1 Демонтажные работы. |  |  |  | 8: 175110.84; Мат. 13: 123.48; Мат. 14: 0.20509 | [8 empty] | Итого по разделу 1 Демонтажные работы.
справочно: | [21 empty] | справочно:
Затраты труда рабочих | [21 empty] | Затраты труда рабочих
Затраты труда машинистов | [21 empty] | Затраты труда машинистов
Раздел 2. Монтажные работы | [17 empty] | Раздел 2. Монтажные работы
КТПН-400кВА с ТМГ | [18 empty] | КТПН-400кВА с ТМГ
7 | ГЭСН33-04-029-06 | Установка оборудования для комплектных трансформаторных подстанций киоскового типа: тупиковых подстанций с воздушными вводами |  | компл |  | 1 | 36968.67 | 26916.58 | 26339.98 | 531.43 | 45.17 |  | 31.2 | 0.04 | [5 empty] | Установка оборудования для комплектных трансформаторных подстанций киоскового типа: тупиковых подстанций с воздушными вводами
8 | ГЭСНм08-01-062-02 | Трансформатор силовой, автотрансформатор или масляный реактор, масса: до 3 т |  | шт |  | 1 | 50408.64 | 25022.09 | 22958.23 | 488.77 | 55.43 | 1519.66 | 27.6 | 0.06 | [5 empty] | Трансформатор силовой, автотрансформатор или масляный реактор, масса: до 3 т
9 О | ТЦ_89.1.62.05_38_3811067234_18.06.2025_02_1.1 | Трансформаторная подстанция КТПН-400кВА |  | 4: шт; 6: 1; 7: 477748.33; 8: 477748.33; Мат. 13: 0; Мат. 14: 0 | [5 empty] | Трансформаторная подстанция КТПН-400кВА
10 О | ТЦ_89.1.62.05_38_6829048076_01.12.2024_02_2.1 | Трансформатор ТМГ-400кВА |  | 4: шт; 6: 1; 7: 410863.57; 8: 410863.57; Мат. 13: 0; Мат. 14: 0 | [5 empty] | Трансформатор ТМГ-400кВА
КТПН-630кВА с ТМГ | [18 empty] | КТПН-630кВА с ТМГ
11 | ГЭСН33-04-029-06 | Установка оборудования для комплектных трансформаторных подстанций киоскового типа: тупиковых подстанций с воздушными вводами |  | компл |  | 2 | 36968.67 | 53833.16 | 52679.95 | 1062.87 | 90.34 |  | 62.4 | 0.08 | [5 empty] | Установка оборудования для комплектных трансформаторных подстанций киоскового типа: тупиковых подстанций с воздушными вводами
12 | ГЭСНм08-01-062-02 | Трансформатор силовой, автотрансформатор или масляный реактор, масса: до 3 т |  | шт |  | 2 | 50408.64 | 50044.2 | 45916.46 | 977.54 | 110.87 | 3039.33 | 55.2 | 0.11 | [5 empty] | Трансформатор силовой, автотрансформатор или масляный реактор, масса: до 3 т
13 О | ТЦ_89.1.62.05_38_3811067234_01.12.2024_02_5.1 | Трансформаторная подстанция КТПН-630кВА |  | 4: шт; 6: 2; 7: 762620.11; 8: 1525240.22; Мат. 13: 0; Мат. 14: 0 | [5 empty] | Трансформаторная подстанция КТПН-630кВА
14 О | ТЦ_89.1.62.05_38_3811067234_18.06.2025_02_3 | Трансформатор ТМГ-630кВА |  | 4: шт; 6: 2; 7: 565787.8; 8: 1131575.6; Мат. 13: 0; Мат. 14: 0 | [5 empty] | Трансформатор ТМГ-630кВА
15 | 01.7.04.04-1006 | Замок |  | компл |  | 2 | 587.96 | 70.56 |  |  |  | 70.56 | 0 | 0 | [5 empty] | Замок
16 | ГЭСНм08-01-066-01 ограничитель | Разрядник трехфазный напряжением: до 10 кВ |  | компл |  | 4 | 2756.15 | 9440.44 | 9150.02 | 57.27 | 6.39 | 226.76 | 11 | 0.01 | [5 empty] | Разрядник трехфазный напряжением: до 10 кВ
Итоги по разделу 2 Монтажные работы : | [20 empty] | Итоги по разделу 2 Монтажные работы :
Итого прямые затраты (справочно) |  |  |  | 8: 165327.03 | [7 empty] | Итого прямые затраты (справочно)
в том числе: | [21 empty] | в том числе:
Оплата труда рабочих |  |  |  | 8: 157044.64 | [7 empty] | Оплата труда рабочих
Эксплуатация машин |  |  |  | 8: 3117.88 | [7 empty] | Эксплуатация машин
Оплата труда машинистов (Отм) |  |  |  | 8: 308.2 | [7 empty] | Оплата труда машинистов (Отм)
Материалы |  |  |  | 8: 4856.31 | [7 empty] | Материалы
Строительные работы |  |  |  | 8: 136229.11 | [7 empty] | Строительные работы
в том числе: | [21 empty] | в том числе:
оплата труда |  |  |  | 8: 79019.93 | [7 empty] | оплата труда
эксплуатация машин и механизмов |  |  |  | 8: 1594.3 | [7 empty] | эксплуатация машин и механизмов
оплата труда машинистов (Отм) |  |  |  | 8: 135.51 | [7 empty] | оплата труда машинистов (Отм)
материалы |  |  |  | 8: 70.56 | [7 empty] | материалы
накладные расходы |  |  |  | 8: 7915.55 | [7 empty] | накладные расходы
сметная прибыль |  |  |  | 8: 47493.26 | [7 empty] | сметная прибыль
Монтажные работы |  |  |  | 8: 132207.15 | [7 empty] | Монтажные работы
в том числе: | [21 empty] | в том числе:
оплата труда |  |  |  | 8: 78024.71 | [7 empty] | оплата труда
эксплуатация машин и механизмов |  |  |  | 8: 1523.58 | [7 empty] | эксплуатация машин и механизмов
оплата труда машинистов (Отм) |  |  |  | 8: 172.69 | [7 empty] | оплата труда машинистов (Отм)
материалы |  |  |  | 8: 4785.75 | [7 empty] | материалы
накладные расходы |  |  |  | 8: 7819.74 | [7 empty] | накладные расходы
сметная прибыль |  |  |  | 8: 39880.68 | [7 empty] | сметная прибыль
Оборудование |  |  |  | 8: 3545427.72 | [7 empty] | Оборудование
Итого ФОТ (справочно) |  |  |  | 8: 157352.84 | [7 empty] | Итого ФОТ (справочно)
Итого накладные расходы (справочно) |  |  |  | 8: 15735.29 | [7 empty] | Итого накладные расходы (справочно)
Итого сметная прибыль (справочно) |  |  |  | 8: 87373.94 | [7 empty] | Итого сметная прибыль (справочно)
Итого по разделу 2 Монтажные работы |  |  |  | 8: 3813863.98; Мат. 13: 187.4; Мат. 14: 0.29955 | [8 empty] | Итого по разделу 2 Монтажные работы
справочно: | [21 empty] | справочно:
Оборудование, отсутствующее в ФРСН |  |  |  | 8: 3545427.72 | [7 empty] | Оборудование, отсутствующее в ФРСН
Затраты труда рабочих | [21 empty] | Затраты труда рабочих
Затраты труда машинистов | [21 empty] | Затраты труда машинистов
Итоги по смете: | [23 empty] | Итоги по смете:
Итого прямые затраты (справочно) |  |  |  | 8: 272171.19 | [10 empty] | Итого прямые затраты (справочно)
в том числе: | [24 empty] | в том числе:
Оплата труда рабочих |  |  |  | 8: 260570.86 | [10 empty] | Оплата труда рабочих
Эксплуатация машин |  |  |  | 8: 5260.3 | [10 empty] | Эксплуатация машин
Оплата труда машинистов (Отм) |  |  |  | 8: 519.46 | [10 empty] | Оплата труда машинистов (Отм)
Материалы |  |  |  | 8: 5820.57 | [10 empty] | Материалы
Строительные работы |  |  |  | 8: 231540.07 | [10 empty] | Строительные работы
в том числе: | [24 empty] | в том числе:
оплата труда |  |  |  | 8: 134333.87 | [10 empty] | оплата труда
эксплуатация машин и механизмов |  |  |  | 8: 2710.3 | [10 empty] | эксплуатация машин и механизмов
оплата труда машинистов (Отм) |  |  |  | 8: 230.37 | [10 empty] | оплата труда машинистов (Отм)
материалы |  |  |  | 8: 70.56 | [10 empty] | материалы
накладные расходы |  |  |  | 8: 13456.43 | [10 empty] | накладные расходы
сметная прибыль |  |  |  | 8: 80738.54 | [10 empty] | сметная прибыль
Монтажные работы |  |  |  | 8: 212007.03 | [10 empty] | Монтажные работы
в том числе: | [24 empty] | в том числе:
оплата труда |  |  |  | 8: 126236.99 | [10 empty] | оплата труда
эксплуатация машин и механизмов |  |  |  | 8: 2550 | [10 empty] | эксплуатация машин и механизмов
оплата труда машинистов (Отм) |  |  |  | 8: 289.09 | [10 empty] | оплата труда машинистов (Отм)
материалы |  |  |  | 8: 5750.01 | [10 empty] | материалы
накладные расходы |  |  |  | 8: 12652.62 | [10 empty] | накладные расходы
сметная прибыль |  |  |  | 8: 64528.32 | [10 empty] | сметная прибыль
Оборудование |  |  |  | 8: 3545427.72 | [10 empty] | Оборудование
Итого ФОТ (справочно) |  |  |  | 8: 261090.32 | [10 empty] | Итого ФОТ (справочно)
Итого накладные расходы (справочно) |  |  |  | 8: 26109.05 | [10 empty] | Итого накладные расходы (справочно)
Итого сметная прибыль (справочно) |  |  |  | 8: 145266.86 | [10 empty] | Итого сметная прибыль (справочно)
ВСЕГО по смете |  |  |  | 8: 3988974.82; Мат. 13: 310.88; Мат. 14: 0.50464 | [11 empty] | ВСЕГО по смете
справочно: | [24 empty] | справочно:
Оборудование, отсутствующее в ФРСН |  |  |  | 8: 3545427.72 | [10 empty] | Оборудование, отсутствующее в ФРСН
Затраты труда рабочих | [24 empty] | Затраты труда рабочих
Затраты труда машинистов | [24 empty] | Затраты труда машинистов
Составил: ____________________________
[должность, подпись (инициалы, фамилия)]
Проверил: ____________________________
[должность, подпись (инициалы, фамилия)]