## сводка затрат (2)
|  |  |  | № пп | Обоснование стоимости | Стоимость объекта, тыс. руб. |  |  |  | Общая сметная стоимость, тыс. руб. | Индекс-дефлятор МЭР
| Заказчик | АО "БЭСК" |  |  |  | проектно-изыскательские работы | строительно-монтажных работ | оборудования, мебели, инвентаря | прочих (без ПИР)
|  |  |  | 1 | 2 | 3 | 4 | 5 | 6 | 7 | 8
|  |  |  | Раздел 1. | Стоимость объекта с текущих ценах
|  |  |  | 1.1 | Укрупненный сметный расчет (без НДС) | 0 | 1296.28 | 325.74 | 16.7 | 1638.72 | -
| Сводка затрат в сумме в прогнозном уровне цен 2029 с НДС (тыс. руб.) | 2456.4877 |  | 1.2 | Укрупненный сметный расчет (с НДС) | 0 | 1555.536 | 390.888 | 20.04 | 1966.464 | -
|  |  |  | Раздел 2. | Разбивка стоимость в текущих ценах (без НДС)
|  |  |  | 1.2 | Стоимость выполнения работ в ценах 2025 года | 0 |  | 325.74 |  | 325.74 | -
|  |  |  | 1.3 | Стоимость выполнения работ в ценах 2026 года | 7: 0; 8: -
| 4 кв. 2024 г. |  |  | 1.4 | Стоимость выполнения работ в ценах 2027 года | 7: 0; 8: -
|  |  |  | 1.5 | Стоимость выполнения работ в ценах 2028 года | 7: 0; 8: -
| СВОДКА ЗАТРАТ |  |  | 1.6 | Стоимость выполнения работ в ценах 2029 года | 0 | 1296.28 | 0 | 16.7 | 1312.98 | -
|  |  |  | 1.7 | Итого | 0 | 1296.28 | 325.74 | 16.7 | 1638.72 | -
| O_1.1.3-1 Реконструкция электрических сетей 0,4-10(6)кВ в п.Чунский Чунского района, по ул.Сосновая, ул. 8Марта (замена тр-ра 0,1МВА на 0,25 МВА без увеличения ранее присоединенной максимальной мощности, ВЛИ - 0,56 км) |  |  | Раздел 3. | Стоимость объекта в ценах года финансирования работ (без НДС)
| (наименование стройки) |  |  | 3.1 | Стоимость выполнения работ в ценах 2025 года | 0 | 0 | 351.1477 | 0 | 351.1477 | 107.8
|  |  |  | 3.2 | Стоимость выполнения работ в ценах 2026 года | 0 | 0 | 0 | 0 | 0 | 105.3
|  |  |  | 3.3 | Стоимость выполнения работ в ценах 2027 года | 0 | 0 | 0 | 0 | 0 | 104.4
№ п/п | Наименование затрат | Объектов производственного назначения, тыс. руб. |  | 3.4 | Стоимость выполнения работ в ценах 2028 года | 0 | 0 | 0 | 0 | 0 | 104.4
1 | 2 | 3 |  | 3.5 | Стоимость выполнения работ в ценах 2029 года | 0 | 1674.3546 | 0 | 21.5707 | 1695.9254 | 104.4
1 | Сметная стоимость: | 1638.72 |  | 3.6 | Итого | 0 | 1674.3546 | 351.1477 | 21.5707 | 2047.0731
1.1 | строительных и монтажных работ | 1296.28 |  | Раздел 4. | Стоимость объекта в ценах года финансирования работ (с НДС)
1.2 | оборудования | 325.74 |  | 4.1 | Стоимость выполнения работ в ценах 2025 года | 0 | 0 | 421.3773 | 0 | 421.3773 | 107.8
1.3 | прочих затрат | 16.7 |  | 4.2 | Стоимость выполнения работ в ценах 2026 года | 0 | 0 | 0 | 0 | 0 | 105.3
2 | Сметная стоимость всего: | 1966.47 |  | 4.3 | Стоимость выполнения работ в ценах 2027 года | 0 | 0 | 0 | 0 | 0 | 104.4
2.1 | НДС (20%) | 327.75 |  | 4.4 | Стоимость выполнения работ в ценах 2028 года | 0 | 0 | 0 | 0 | 0 | 104.4
3 | Итого, сметная стоимость в прогнозном уровне цен с НДС | 2456.4877 | 2047.0731 | 4.5 | Стоимость выполнения работ в ценах 2029 года | 0 | 2009.2256 | 0 | 25.8849 | 2035.1105 | 104.4
|  |  |  | 4.6 | Итого | 0 | 2009.2256 | 421.3773 | 25.8849 | 2456.4877
|  |  |  | Раздел 5 | Оценка полной стоимости инвестиционного проекта в прогнозных ценах соответствующих лет
Примечание: пересчет в прогнозный уровень цен из расчета ОФП в соответствии с пунктом 118 Приказа Минэнерго России от 5 мая 2016 г. № 380) |  |  |  | 5.1 | Итого (без НДС) | 0 | 1674.3546 | 351.1477 | 21.5707 | 2047.0731 | -
|  |  |  | 5.2 | Итого (с НДС) | 0 | 2009.2256 | 421.3773 | 25.8849 | 2456.4877 | -

## ССРСС по Методике 2020 (РИМ)
Приложение № 6
Утверждено приказом № 421 от 4 августа 2020 г. Минстроя РФ в редакции приказа № 557 от 7 июля 2022 г.
| Заказчик | АО "БЭСК"
(наименование организации)
"Утвержден" "___"______________________202_г
Сводный сметный расчет сметной стоимостью 1 966,47 тыс. руб.
(ссылка на документ об утверждении)
СВОДНЫЙ СМЕТНЫЙ РАСЧЕТ СТОИМОСТИ СТРОИТЕЛЬСТВА № ССРСС-О_1.1.3-1
| O_1.1.3-1 Реконструкция электрических сетей 0,4-10(6)кВ в п.Чунский Чунского района, по ул.Сосновая, ул. 8Марта (замена тр-ра 0,1МВА на 0,25 МВА без увеличения ранее присоединенной максимальной мощности, ВЛИ - 0,56 км) | [6 empty] | Реконструкция электрических сетей 0,4-10(6)кВ в п.Чунский Чунского района, по ул.Сосновая, ул. 8Марта (замена тр-ра 0,1МВА на 0,25 МВА без увеличения ранее присоединенной максимальной мощности, ВЛИ - 0,56 км)
(наименование стройки)
| Составлен в текущем уровне цен 4 кв 2024 г | [7 empty] | Составлен в текущем уровне цен 4 кв 2024 г
№ п/п | Обоснование | Наименование глав, объектов капитального строительства, работ и затрат | Сметная стоимость, тыс. руб.
|  |  | Строительных (ремонтно- строительных, ремонтно-реставрационных) работ | монтажных работ | оборудования | прочих затрат | всего
1 | 2 | 3 | 4 | 5 | 6 | 7 | 8
Глава 2. Основные объекты строительства | [9 empty] | Глава 2. Основные объекты строительства
1 | 02-01-01 | 02-01 СМР ВЛИ-0,4кВ | 1127.4 | 75.3 |  |  | 1202.7
73232,89+2067,61
2 | 02-02-02 | 02-01 СМР ТМГ-250кВА |  | 93.58 | 325.74 |  | 419.32
| Итого по Главе 2. "Основные объекты строительства" |  | 1127.4 | 168.88 | 325.74 |  | 1622.02 |  |  |  | Итого по Главе 2. "Основные объекты строительства"
| Итого по Главам 1-2 |  | 1127.4 | 168.88 | 325.74 |  | 1622.02 |  |  |  |  | Итого по Главам 1-2
Глава 9. Прочие работы и затраты | [9 empty] | Глава 9. Прочие работы и затраты
3 | 09-01 | 09-01 ПНР ТМГ-250кВА |  |  |  | 16.7 | 16.7
| Итого по Главе 9. "Прочие работы и затраты" |  |  |  |  | 16.7 | 16.7 |  |  |  | Итого по Главе 9. "Прочие работы и затраты"
| Итого по Главам 1-9 |  | 1127.4 | 168.88 | 325.74 | 16.7 | 1638.72 |  |  |  |  | Итого по Главам 1-9
Непредвиденные затраты | [9 empty] | Непредвиденные затраты
| Итого с учетом "Непредвиденные затраты" |  | 1127.4 | 168.88 | 325.74 | 16.7 | 1638.72 |  |  |  |  | Итого с учетом "Непредвиденные затраты"
Прогнозный индекс-дефлятор | [9 empty] | Прогнозный индекс-дефлятор
| Итого с учетом "Прогнозный индекс-дефлятор" |  | 1127.4 | 168.88 | 325.74 | 16.7 | 1638.72 |  |  |  |  | Итого с учетом "Прогнозный индекс-дефлятор"
Налоги и обязательные платежи | [9 empty] | Налоги и обязательные платежи
4 | № 303-ФЗ от 3.08.2018 | НДС-20% | 225.48 | 33.78 | 65.15 | 3.34 | 327.75
|  |  | 20%Г1.С:Г14.С | 20%Г1.М:Г14.М | 20%Г1.О:Г14.О | 20%Г1.П:Г14.П
| Итого "Налоги и обязательные платежи" |  | 225.48 | 33.78 | 65.15 | 3.34 | 327.75 |  |  |  | Итого "Налоги и обязательные платежи"
| Всего по сводному расчету |  | 1352.88 | 202.66 | 390.89 | 20.04 | 1966.47 | [5 empty] | Всего по сводному расчету
в том числе:
| ОТ | [5 empty] | 174.94
| ЭМ | [5 empty] | 26.02
| ОТм | [5 empty] | 31.55
| М | [5 empty] | 579.34
| НР | [5 empty] | 204.82
| СП | [5 empty] | 113.82
| оборудование | [5 empty] | 390.89
| прочие затраты | [5 empty] | 20.04
Руководитель проектной организации
[подпись (инициалы, фамилия)]
Главный инженер проекта
[подпись (инициалы, фамилия)]
Начальник | [13 empty] | Начальник
[подпись (инициалы, фамилия)]
Заказчик
[должность, подпись (инициалы, фамилия)]

## Сводка затрат (hidden)
Таблица № 2 приложения № 7
Утверждено приказом № 421 от 4 августа 2020 г. Минстроя РФ в редакции приказа № 557 от 7 июля 2022 г.
| Заказчик: | АО "БЭСК"
|  | (наименование организации) | [13 empty] | (наименование организации)
Утверждена ______________________ 20____г.
Сводка затрат в сумме 1638,72 тыс. руб.
| (ссылка на документ об утверждении) | [15 empty] | (ссылка на документ об утверждении)
"____"______________20___г.
| СВОДКА ЗАТРАТ | [16 empty] | СВОДКА ЗАТРАТ
O_1.1.3-1 Реконструкция электрических сетей 0,4-10(6)кВ в п.Чунский Чунского района, по ул.Сосновая, ул. 8Марта (замена тр-ра 0,1МВА на 0,25 МВА без увеличения ранее присоединенной максимальной мощности, ВЛИ - 0,56 км)
| (наименование стройки) | [17 empty] | (наименование стройки)
Составлен в текущем уровне цен 4 кв 2024 г
№ п/п | Обоснование | Наименование локальных сметных расчетов (смет), затрат | Сметная стоимость, руб. | [6 empty] | ФОТ | НР | СП | Итого | Затраты труда, чел.-ч
|  |  | Прямые затраты | в том числе |  |  |  |  | Оборудование |  |  |  |  | рабочих | машинистов
|  |  |  | оплата труда рабочих | стоимость эксплуатации машин и механизмов | оплата труда машинистов | материальные ресурсы | перевозка
1 | 2 | 3 | 4 | 5 | 6 | 7 | 8 | 9 | 10 | 11 | 12 | 13 | 14 | 15 | 16
Раздел 1. Новый Раздел | [19 empty] | Раздел 1. Новый Раздел
1 | 02-01 | 02-01 СМР ВЛИ-0,4кВ | 891979.18 | 163709.53 | 25345.53 | 33468.12 | 669456 |  |  | 197177.65 | 198738.32 | 111982.2 | 1202699.7 | 210.16 | 39.92
2 | 02-01 | 02-01 СМР ТМГ-250кВА | 47770.47 | 27857.65 | 4476.95 | 3095.38 | 12340.49 |  | 325737.5 | 30953.03 | 30024.44 | 15786.05 | 419318.46 | 33.49 | 3.2
3 | 09-01 | 09-01 ПНР ТМГ-250кВА | 7953.28 | 7953.28 | [5 empty] | 7953.28 | 5885.42 | 2863.18 | 16701.88 | 7.12
|  | Итого по разделу 1 Новый Раздел | 947702.93 | 199520.46 | 29822.48 | 36563.5 | 681796.49 |  | 325737.5 | 236083.96 | 234648.18 | 130631.43 | 1638720.04 | 250.77 | 43.11
|  | Всего по сводке затрат | 947702.93 | 199520.46 | 29822.48 | 36563.5 | 681796.49 |  | 325737.5 | 236083.96 | 234648.18 | 130631.43 | 1638720.04 | 250.77 | 43.11
Составил:
[должность, подпись (инициалы, фамилия)]
Проверил:
[должность, подпись (инициалы, фамилия)]

## Цена МАТ и ОБ по ТКП
O_1.1.3-1 Реконструкция электрических сетей 0,4-10(6)кВ в п.Чунский Чунского района, по ул.Сосновая, ул. 8Марта (замена тр-ра 0,1МВА на 0,25 МВА без увеличения ранее присоединенной максимальной мощности, ВЛИ - 0,56 км)
2. В части наличия обосновывающих материалов цен на оборудование и материалы необходимо прикладывать обоснование стоимости в сводной таблице в следующем виде:
| Наименование | ед. изм. | Кол-во | цена за ед., тыс.руб. | Напряжение | Технические характеристики | ИТОГО, тыс. руб. без НДС | Источник ценовой информации
1 | Трансформатор ТМГ-250/10-У1 | шт | 1 | 325.7375 | 10кВ | 250/10/0,4 кВ | 325.7375 | конъюнктурный анализ
| Итого | [5 empty] | 325.7375

## ИЦИ
O_1.1.3-1 Реконструкция электрических сетей 0,4-10(6)кВ в п.Чунский Чунского района, по ул.Сосновая, ул. 8Марта (замена тр-ра 0,1МВА на 0,25 МВА без увеличения ранее присоединенной максимальной мощности, ВЛИ - 0,56 км)
4 кв. 2024г.
Номер расчета (ЛСР) | Наименование расчета*) | Технические показатели | Стоимость, тыс. руб. без НДС | Кол-во технологических решений | Измеритель | Уд. Стоим, тыс. руб. | Наименование проекта-аналога (сметного расчета)
1 | 2 | 3 | 4 | 5 | 6 | 7 | 8
02-01-01 | СМР | ВЛИ-0,4кВ | 1202.6997 | 1 | шт | 1202.6997 | ЛС №02-01-01 (СМР ВЛИ)
02-01-02 | СМР | ТМГ 10/0,4кВ | 93.581 | 1 | шт | 93.581 | ЛС №02-01-02 (СМР ТМГ)
09-01 | ПНР | ТМГ 10/0,4кВ | 16.7019 | 1 | шт | 16.7019 | ЛС №09-01 (ПНР ТМГ)
Примечание: *) для целей сопоставления с расценками по УНЦ, детализацию по ЛСР выполнить в номенклатуре по УНЦ или подробнее
Стоимость в столбце п.4 указывается для заданного количества технологических решений т.е. с учетом перевода объемов работ по проекту-аналогу в заданные объемы по ТР в т.ч. перевода (при необходимости) расценок ТЕР в ФЕР с учетом текуищих индексов сметной стоимости

## ЛС 02-01-01
СОГЛАСОВАНО: | [10 empty] | УТВЕРЖДАЮ:
"____" ________________ 2025 года | [13 empty] | "____" ________________ 2025 года
O_1.1.3-1 Реконструкция электрических сетей 0,4-10(6)кВ в п.Чунский Чунского района, по ул.Сосновая, ул. 8Марта (замена тр-ра 0,1МВА на 0,25 МВА без увеличения ранее присоединенной максимальной мощности, ВЛИ - 0,56 км) | [14 empty] | Реконструкция электрических сетей 0,4-10(6)кВ в п.Чунский Чунского района, по ул.Сосновая, ул. 8Марта (замена тр-ра 0,1МВА на 0,25 МВА без увеличения ранее присоединенной максимальной мощности, ВЛИ - 0,56 км)
(наименование стройки)
ЛОКАЛЬНЫЙ РЕСУРСНЫЙ СМЕТНЫЙ РАСЧЕТ № 02-01-01
(локальная смета)
СМР ВЛИ-0,4кВ | [15 empty] | на 02-01 СМР ВЛИ-0,4кВ,
(наименование работ и затрат, наименование объекта)
| Основание: | [15 empty] | ведомость
| Сметная стоимость |  | 1202.7 | тыс.руб.
| строительных работ |  | 1116.549 | тыс.руб.
| монтажных работ |  | 86.151 | тыс.руб.
| Средства на оплату труда |  | 197.178 | тыс.руб.
| Сметная трудоемкость |  | 210.16 | чел.час
| Трудозатраты механизаторов |  | 39.92 | чел.час
| Составлен(а) в текущих ценах по состоянию на |  | 4 кв. 2024г. | [14 empty] | 4 кв. 2024г.
№ п/п | Обоснование | Наименование работ и затрат |  | Единица измерения | Количество |  | Сметная стоимость в текущих (прогнозных) ценах, руб. | [5 empty] | Т/з осн. раб. Всего | Т/з мех. Всего
[5 empty] | на ед. | всего | на ед. | Всего | В том числе
[9 empty] | Осн.З/п | Эк.Маш | З/пМех | Мат.
1 | 2 | 3 |  | 4 | 5 | 6 | 7 | 8 | 9 | 10 | 11 | 12 | 13 | 14
Раздел 1. Подвеска проводов | [18 empty] | Раздел 1. Подвеска проводов
1 | ГЭСН33-04-017-01 | Подвеска провода СИП-2 напряжением от 0,4 кВ до 1 кВ на опорах, при 32 опорах на км линии: с использованием автогидроподъемника |  | 1000 м |  | 0.56 | 93247.19 | 90252.38 | 61245.62 | 12470.09 | 16536.67 |  | 75.2 | 19.68 | [5 empty] | Подвеска провода СИП-2 напряжением от 0,4 кВ до 1 кВ на опорах, при 32 опорах на км линии: с использованием автогидроподъемника
2 | 21.2.01.01-0038 | Провод самонесущий изолированный СИП-2 3х95+1х95-0,6/1 |  | 1000 м |  | 0.5712 | 377810.79 | 253873.62 |  |  |  | 253873.62 | 0 | 0 | [5 empty] | Провод самонесущий изолированный СИП-2 3х95+1х95-0,6/1
4 | 20.1.01.01-0012 | Зажимы анкерные для самонесущих изолированных проводов, диапазон сечений 95 мм2 |  | 100 шт |  | 0.1456 | 77814.26 | 13328.33 |  |  |  | 13328.33 | 0 | 0 | [5 empty] | Зажимы анкерные для самонесущих изолированных проводов, диапазон сечений 95 мм2
5 | 20.1.01.08-0019 | Зажимы ответвительные с проводами ответвлений сечением 16-95 мм2 |  | 100 шт |  | 0.2688 | 18998.68 | 6007.69 |  |  |  | 6007.69 | 0 | 0 | [5 empty] | Зажимы ответвительные с проводами ответвлений сечением 16-95 мм2
6 | 20.1.01.15-0012 | Зажимы соединительные изолированные |  | 100 шт |  | 0.0672 | 19357.06 | 1530.25 |  |  |  | 1530.25 | 0 | 0 | [5 empty] | Зажимы соединительные изолированные
7 | 25.2.02.04-0003 | Комплект промежуточной подвески для подвешивания самонесущих кабелей сечением 16-95 мм2, предельная нагрузка 12-20 кН в составе кронштейн из высокопрочного коррозионностойкого алюминиевого сплава и пластикового подвеса |  | компл |  | 15.12 | 732.22 | 13024.12 |  |  |  | 13024.12 | 0 | 0 | [5 empty] | Комплект промежуточной подвески для подвешивания самонесущих кабелей сечением 16-95 мм2, предельная нагрузка 12-20 кН в составе кронштейн из высокопрочного коррозионностойкого алюминиевого сплава и пластикового подвеса
8 | 20.2.02.04-0012 | Колпачки изолирующие, диапазон сечений 16-150 мм2 |  | 100 шт |  | 0.1344 | 2413.45 | 381.59 |  |  |  | 381.59 | 0 | 0 | [5 empty] | Колпачки изолирующие, диапазон сечений 16-150 мм2
9 | 01.7.07.29-0241 | Хомуты (стяжки) атмосферостойкие из нейлона, цвет черный, размеры 370х4,8 мм |  | 10 шт |  | 9.464 | 92.39 | 1028.62 |  |  |  | 1028.62 | 0 | 0 | [5 empty] | Хомуты (стяжки) атмосферостойкие из нейлона, цвет черный, размеры 370х4,8 мм
10 | 25.1.06.03-0011 | Знаки нумерации опор контактной сети, стальные, оцинкованные, размеры 260х140 мм, толщина 0,8 мм (предупреждающий плакат) |  | 100 шт |  | 0.056 | 20278.62 | 1335.92 |  |  |  | 1335.92 | 0 | 0 | [5 empty] | Знаки нумерации опор контактной сети, стальные, оцинкованные, размеры 260х140 мм, толщина 0,8 мм (предупреждающий плакат)
11 | 25.2.02.11-0021 | Лента крепления из нержавеющей стали в пластмассовой коробке с кабельной бухтой, ширина 20 мм, толщина 0,7 мм, длина 50 м |  | шт |  | 1.7808 | 3440.74 | 7208.12 |  |  |  | 7208.12 | 0 | 0 | [5 empty] | Лента крепления из нержавеющей стали в пластмассовой коробке с кабельной бухтой, ширина 20 мм, толщина 0,7 мм, длина 50 м
12 | 25.2.02.11-0051 | Скрепы для фиксации на промежуточных опорах, размер 20 мм |  | 100 шт |  | 0.5936 | 2870.96 | 2004.82 |  |  |  | 2004.82 | 0 | 0 | [5 empty] | Скрепы для фиксации на промежуточных опорах, размер 20 мм
13 | 20.1.02.07-1016 | Наконечники изолированные герметичные под опрессовку, с алюминиевой клеммой, диапазон сечений 95 мм2 |  | 10 шт |  | 0.448 | 6726.78 | 3545.2 |  |  |  | 3545.2 | 0 | 0 | [5 empty] | Наконечники изолированные герметичные под опрессовку, с алюминиевой клеммой, диапазон сечений 95 мм2
14 | 20.1.02.07-1012 | Наконечники изолированные герметичные под опрессовку, с алюминиевой клеммой, диапазон сечений 50 мм2 |  | 10 шт |  | 0.224 | 5052.91 | 1331.51 |  |  |  | 1331.51 | 0 | 0 | [5 empty] | Наконечники изолированные герметичные под опрессовку, с алюминиевой клеммой, диапазон сечений 50 мм2
15 | 20.1.01.11-0021 | Зажим плашечный соединительный ПС-1-1 |  | шт |  | 1 | 94.48 | 111.15 |  |  |  | 111.15 | 0 | 0 | [5 empty] | Зажим плашечный соединительный ПС-1-1
16 | ГЭСН33-04-013-07 | Устройство ответвлений от ВЛИ-0,38 кВ к зданиям при количестве проводов в ответвлении 2: с использованием автогидроподъемника |  | ответвление |  | 17 | 1111.7 | 33865.92 | 21500.39 | 5179.04 | 7186.49 |  | 27.36 | 8.64 | [5 empty] | Устройство ответвлений от ВЛИ-0,38 кВ к зданиям при количестве проводов в ответвлении 2: с использованием автогидроподъемника
17 | 21.2.01.01-0062 | Провод самонесущий изолированный СИП-4 2х16-0,6/1 |  | 1000 м |  | 0.3468 | 46398.02 | 18929.26 |  |  |  | 18929.26 | 0 | 0 | [5 empty] | Провод самонесущий изолированный СИП-4 2х16-0,6/1
19 | 20.1.01.01-0012 | Зажимы анкерные для самонесущих изолированных проводов, диапазон сечений 95 мм2 |  | 100 шт |  | 0.34 | 77814.26 | 31123.84 |  |  |  | 31123.84 | 0 | 0 | [5 empty] | Зажимы анкерные для самонесущих изолированных проводов, диапазон сечений 95 мм2
20 | 20.1.01.08-0019 | Зажимы ответвительные с проводами ответвлений сечением 16-95 мм2 |  | 100 шт |  | 0.68 | 18998.68 | 15198.03 |  |  |  | 15198.03 | 0 | 0 | [5 empty] | Зажимы ответвительные с проводами ответвлений сечением 16-95 мм2
21 | 20.2.02.04-0012 | Колпачки изолирующие, диапазон сечений 16-150 мм2 |  | 100 шт |  | 0.34 | 2413.45 | 965.32 |  |  |  | 965.32 | 0 | 0 | [5 empty] | Колпачки изолирующие, диапазон сечений 16-150 мм2
22 | 01.7.07.29-0241 | Хомуты (стяжки) атмосферостойкие из нейлона, цвет черный, размеры 370х4,8 мм |  | 10 шт |  | 6.8 | 92.39 | 739.08 |  |  |  | 739.08 | 0 | 0 | [5 empty] | Хомуты (стяжки) атмосферостойкие из нейлона, цвет черный, размеры 370х4,8 мм
23 | 25.2.02.11-0051 | Скрепы для фиксации на промежуточных опорах, размер 20 мм |  | 100 шт |  | 0.17 | 2870.96 | 574.16 |  |  |  | 574.16 | 0 | 0 | [5 empty] | Скрепы для фиксации на промежуточных опорах, размер 20 мм
24 | 01.7.15.01-1536 | Анкер-шурупы стальные оцинкованные с шестигранной головкой, диаметр 10 мм, длина 130 мм |  | 100 шт |  | 0.85 | 16598.36 | 16597.36 |  |  |  | 16597.36 | 0 | 0 | [5 empty] | Анкер-шурупы стальные оцинкованные с шестигранной головкой, диаметр 10 мм, длина 130 мм
25 | 25.2.02.11-0021 | Лента крепления из нержавеющей стали в пластмассовой коробке с кабельной бухтой, ширина 20 мм, толщина 0,7 мм, длина 50 м |  | шт |  | 0.51 | 3440.74 | 2064.32 |  |  |  | 2064.32 | 0 | 0 | [5 empty] | Лента крепления из нержавеющей стали в пластмассовой коробке с кабельной бухтой, ширина 20 мм, толщина 0,7 мм, длина 50 м
26 | ГЭСН33-04-013-09 | Устройство ответвлений от ВЛИ-0,38 кВ к зданиям при количестве проводов в ответвлении 4: с использованием автогидроподъемника |  | ответвление |  | 16.8 | 1314.16 | 39163.11 | 24788.68 | 5825.3 | 8088.33 | 460.8 | 31.54 | 9.72 | [5 empty] | Устройство ответвлений от ВЛИ-0,38 кВ к зданиям при количестве проводов в ответвлении 4: с использованием автогидроподъемника
27 | 21.2.01.01-0065 | Провод самонесущий изолированный СИП-4 4х16-0,6/1 |  | 1000 м |  | 0.4284 | 89914.27 | 45314.07 |  |  |  | 45314.07 | 0 | 0 | [5 empty] | Провод самонесущий изолированный СИП-4 4х16-0,6/1
28 | 20.1.01.01-0012 | Зажимы анкерные для самонесущих изолированных проводов, диапазон сечений 95 мм2 |  | 100 шт |  | 0.336 | 77814.26 | 30757.67 |  |  |  | 30757.67 | 0 | 0 | [5 empty] | Зажимы анкерные для самонесущих изолированных проводов, диапазон сечений 95 мм2
29 | 20.1.01.08-0019 | Зажимы ответвительные с проводами ответвлений сечением 16-95 мм2 |  | 100 шт |  | 1.344 | 18998.68 | 30038.46 |  |  |  | 30038.46 | 0 | 0 | [5 empty] | Зажимы ответвительные с проводами ответвлений сечением 16-95 мм2
30 | 20.2.02.04-0012 | Колпачки изолирующие, диапазон сечений 16-150 мм2 |  | 100 шт |  | 0.672 | 2413.45 | 1907.93 |  |  |  | 1907.93 | 0 | 0 | [5 empty] | Колпачки изолирующие, диапазон сечений 16-150 мм2
31 | 01.7.07.29-0241 | Хомуты (стяжки) атмосферостойкие из нейлона, цвет черный, размеры 370х4,8 мм |  | 10 шт |  | 6.72 | 92.39 | 730.38 |  |  |  | 730.38 | 0 | 0 | [5 empty] | Хомуты (стяжки) атмосферостойкие из нейлона, цвет черный, размеры 370х4,8 мм
32 | 25.2.02.11-0021 | Лента крепления из нержавеющей стали в пластмассовой коробке с кабельной бухтой, ширина 20 мм, толщина 0,7 мм, длина 50 м |  | шт |  | 25.2 | 3440.74 | 102001.7 |  |  |  | 102001.7 | 0 | 0 | [5 empty] | Лента крепления из нержавеющей стали в пластмассовой коробке с кабельной бухтой, ширина 20 мм, толщина 0,7 мм, длина 50 м
33 | 01.7.15.01-1536 | Анкер-шурупы стальные оцинкованные с шестигранной головкой, диаметр 10 мм, длина 130 мм |  | 100 шт |  | 0.84 | 16598.36 | 16402.1 |  |  |  | 16402.1 | 0 | 0 | [5 empty] | Анкер-шурупы стальные оцинкованные с шестигранной головкой, диаметр 10 мм, длина 130 мм
34 | 25.2.02.11-0051 | Скрепы для фиксации на промежуточных опорах, размер 20 мм |  | 100 шт |  | 0.168 | 2870.96 | 567.4 |  |  |  | 567.4 | 0 | 0 | [5 empty] | Скрепы для фиксации на промежуточных опорах, размер 20 мм
Монтаж ограничителей перенапряжений | [20 empty] | Монтаж ограничителей перенапряжений
35 | ГЭСН33-04-018-01 | Монтаж ограничителей перенапряжения нелинейных (ОПН) на линиях электропередачи до 10 кВ: с использованием автогидроподъемника |  | 10 опор |  | 0.224 | 8446.83 | 3594.27 | 1929.88 | 677.98 | 933.77 | 52.64 | 2.35 | 1.12 | [5 empty] | Монтаж ограничителей перенапряжения нелинейных (ОПН) на линиях электропередачи до 10 кВ: с использованием автогидроподъемника
36 | 62.1.05.02-1102 | Ограничитель перенапряжения нелинейный, класс напряжения 0,4 кВ, наибольшее длительно допустимое напряжение до 0,45 кВ, номинальный разрядный ток 10 кА, класс пропускной способности 1 |  | шт |  | 6.72 | 307.68 | 2432.34 |  |  |  | 2432.34 | 0 | 0 | [5 empty] | Ограничитель перенапряжения нелинейный, класс напряжения 0,4 кВ, наибольшее длительно допустимое напряжение до 0,45 кВ, номинальный разрядный ток 10 кА, класс пропускной способности 1
37 | 20.2.06.04-0002 | Кронштейн ограничителя напряжений для железобетонных опор, оцинкованный |  | компл |  | 2.24 | 1731.65 | 4563.13 |  |  |  | 4563.13 | 0 | 0 | [5 empty] | Кронштейн ограничителя напряжений для железобетонных опор, оцинкованный
Ввод в ТП | [20 empty] | Ввод в ТП
38 | ГЭСНм08-02-409-09 | Труба гофрированная ПВХ для защиты проводов и кабелей по установленным конструкциям, по стенам, колоннам, потолкам, основанию пола |  | 100 м |  | 0.168 | 12250.74 | 2946.31 | 2864.32 |  |  | 81.99 | 3.6 | 0 | [5 empty] | Труба гофрированная ПВХ для защиты проводов и кабелей по установленным конструкциям, по стенам, колоннам, потолкам, основанию пола
39 | 20.2.12.03-0002 | Трубы гибкие гофрированные двустенные из ПВХ, диаметр 63 мм |  | м |  | 16.8 | 107.55 | 2125.57 |  |  |  | 2125.57 | 0 | 0 | [5 empty] | Трубы гибкие гофрированные двустенные из ПВХ, диаметр 63 мм
40 | ГЭСНм08-02-148-02 | Кабель до 35 кВ в проложенных трубах, блоках и коробах, масса 1 м кабеля: до 2 кг |  | 100 м |  | 0.168 | 13334.7 | 3270.59 | 2823.48 | 150.35 | 92.46 | 204.3 | 3.47 | 0.09 | [5 empty] | Кабель до 35 кВ в проложенных трубах, блоках и коробах, масса 1 м кабеля: до 2 кг
41 | 21.2.01.01-0038 | Провод самонесущий изолированный СИП-2 3х95+1х95-0,6/1 |  | 1000 м |  | 0.0168 | 377810.79 | 7466.87 |  |  |  | 7466.87 | 0 | 0 | [5 empty] | Провод самонесущий изолированный СИП-2 3х95+1х95-0,6/1
Заземление | [20 empty] | Заземление
42 | ГЭСНм08-02-471-04 | Заземлитель вертикальный из круглой стали диаметром: 16 мм (20мм) |  | 10 шт |  | 1 | 9084.22 | 12661.16 | 8276.92 | 595.95 | 357.71 | 3430.58 | 10.18 | 0.37 | [5 empty] | Заземлитель вертикальный из круглой стали диаметром: 16 мм (20мм)
43 | 08.3.04.02-0095 | Прокат стальной горячекатаный круглый, марки стали Ст3сп, Ст3пс, диаметр 14-50 мм (20мм), L=2,5м |  | т |  | 0.082992 | 67785.63 | 6618.03 |  |  |  | 6618.03 | 0 | 0 | [5 empty] | Прокат стальной горячекатаный круглый, марки стали Ст3сп, Ст3пс, диаметр 14-50 мм (20мм), L=2,5м
44 | ГЭСНм08-02-472-09 | Проводник заземляющий открыто по строительным основаниям: из круглой стали диаметром 12 мм |  | 100 м |  | 0.448 | 19258.71 | 12162.02 | 9514.44 | 349.66 | 209.56 | 2088.36 | 11.7 | 0.22 | [5 empty] | Проводник заземляющий открыто по строительным основаниям: из круглой стали диаметром 12 мм
45 | 08.3.04.02-0063 | Прокат стальной горячекатаный круглый, марки стали Ст3сп, Ст3пс, диаметр 5-12 мм (10 мм) |  | т |  | 0.0276 | 68652.63 | 2229.06 |  |  |  | 2229.06 | 0 | 0 | [5 empty] | Прокат стальной горячекатаный круглый, марки стали Ст3сп, Ст3пс, диаметр 5-12 мм (10 мм)
46 | ГЭСН01-02-057-02 | Разработка грунта вручную в траншеях глубиной до 2 м без креплений с откосами, группа грунтов: 2 |  | 100 м3 |  | 0.0806 | 104201.02 | 14227.37 | 14227.37 |  |  |  | 21.03 | 0 | [5 empty] | Разработка грунта вручную в траншеях глубиной до 2 м без креплений с откосами, группа грунтов: 2
47 | ГЭСН33-04-015-01 | Устройство шин заземления опор ВЛ и подстанций |  | 10 м |  | 5.376 | 1355.21 | 10317.82 | 10006.35 | 97.16 | 63.13 | 151.18 | 13.66 | 0.08 | [5 empty] | Устройство шин заземления опор ВЛ и подстанций
48 | 08.3.07.01-0420 | Прокат стальной горячекатаный полосовой, марки стали 09Г2С, 12Г2С, размеры 40х6 мм |  | т |  | 0.101 | 88695.41 | 10538.47 |  |  |  | 10538.47 | 0 | 0 | [5 empty] | Прокат стальной горячекатаный полосовой, марки стали 09Г2С, 12Г2С, размеры 40х6 мм
49 | ГЭСН01-02-061-01 | Засыпка вручную траншей, пазух котлованов и ям, группа грунтов: 1 |  | 100 м3 |  | 0.0806 | 57409.07 | 6532.08 | 6532.08 |  |  |  | 10.07 | 0 | [5 empty] | Засыпка вручную траншей, пазух котлованов и ям, группа грунтов: 1
50 | 25.2.01.06-0031 | Зажим плашечный для заземляющего провода |  | шт |  | 57.68 | 88.61 | 6012.61 |  |  |  | 6012.61 | 0 | 0 | [5 empty] | Зажим плашечный для заземляющего провода
51 | 20.1.01.08-0019 | Зажимы ответвительные с проводами ответвлений сечением 16-95 мм2 |  | 100 шт |  | 0.1064 | 18998.68 | 2378.05 |  |  |  | 2378.05 | 0 | 0 | [5 empty] | Зажимы ответвительные с проводами ответвлений сечением 16-95 мм2
Итоги по смете: | [21 empty] | Итоги по смете:
Итого прямые затраты (справочно) |  |  |  | 8: 891979.18 | [8 empty] | Итого прямые затраты (справочно)
Строительные работы |  |  |  | 8: 1116548.51 | [8 empty] | Строительные работы
в том числе: | [22 empty] | в том числе:
оплата труда |  |  |  | 8: 140230.37 | [8 empty] | оплата труда
эксплуатация машин и механизмов |  |  |  | 8: 24249.57 | [8 empty] | эксплуатация машин и механизмов
оплата труда машинистов (Отм) |  |  |  | 8: 32808.39 | [8 empty] | оплата труда машинистов (Отм)
материалы |  |  |  | 8: 644265.21 | [8 empty] | материалы
накладные расходы |  |  |  | 8: 175323.6 | [8 empty] | накладные расходы
сметная прибыль |  |  |  | 8: 99671.37 | [8 empty] | сметная прибыль
Монтажные работы |  |  |  | 8: 86151.19 | [8 empty] | Монтажные работы
в том числе: | [22 empty] | в том числе:
оплата труда |  |  |  | 8: 23479.16 | [8 empty] | оплата труда
эксплуатация машин и механизмов |  |  |  | 8: 1095.96 | [8 empty] | эксплуатация машин и механизмов
оплата труда машинистов (Отм) |  |  |  | 8: 659.73 | [8 empty] | оплата труда машинистов (Отм)
материалы |  |  |  | 8: 25190.79 | [8 empty] | материалы
накладные расходы |  |  |  | 8: 23414.72 | [8 empty] | накладные расходы
сметная прибыль |  |  |  | 8: 12310.83 | [8 empty] | сметная прибыль
Итого ФОТ (справочно) |  |  |  | 8: 197177.65 | [8 empty] | Итого ФОТ (справочно)
Итого накладные расходы (справочно) |  |  |  | 8: 198738.32 | [8 empty] | Итого накладные расходы (справочно)
Итого сметная прибыль (справочно) |  |  |  | 8: 111982.2 | [8 empty] | Итого сметная прибыль (справочно)
ВСЕГО по смете |  |  |  | 8: 1202699.7; Мат. 13: 210.1556; Мат. 14: 39.9151 | [9 empty] | ВСЕГО по смете
Составил: ____________________________
[должность, подпись (инициалы, фамилия)]
Проверил: ____________________________
[должность, подпись (инициалы, фамилия)]

## ЛС 02-01-02
СОГЛАСОВАНО: | [10 empty] | УТВЕРЖДАЮ:
"____" ________________ 2025 года | [13 empty] | "____" ________________ 2025 года
O_1.1.3-1 Реконструкция электрических сетей 0,4-10(6)кВ в п.Чунский Чунского района, по ул.Сосновая, ул. 8Марта (замена тр-ра 0,1МВА на 0,25 МВА без увеличения ранее присоединенной максимальной мощности, ВЛИ - 0,56 км) | [14 empty] | Реконструкция электрических сетей 0,4-10(6)кВ в п.Чунский Чунского района, по ул.Сосновая, ул. 8Марта (замена тр-ра 0,1МВА на 0,25 МВА без увеличения ранее присоединенной максимальной мощности, ВЛИ - 0,56 км)
(наименование стройки)
ЛОКАЛЬНЫЙ РЕСУРСНЫЙ СМЕТНЫЙ РАСЧЕТ № 02-01-02
(локальная смета)
СМР ТМГ-250кВА | [15 empty] | на 02-01 СМР ТМГ-250кВА,
(наименование работ и затрат, наименование объекта)
| Основание: | [15 empty] | дефектная ведомость
| Сметная стоимость |  | 419.318 | тыс.руб.
| монтажных работ |  | 93.581 | тыс.руб.
| оборудования |  | 325.738 | тыс.руб.
| Средства на оплату труда |  | 30.953 | тыс.руб.
| Сметная трудоемкость |  | 33.49 | чел.час
| Трудозатраты механизаторов |  | 3.2 | чел.час
| Составлен(а) в текущих ценах по состоянию на |  | 4 кв. 2024г. | [14 empty] | 4 кв. 2024г.
№ п/п | Обоснование | Наименование работ и затрат |  | Единица измерения | Количество |  | Сметная стоимость в текущих (прогнозных) ценах, руб. | [5 empty] | Т/з осн. раб. Всего | Т/з мех. Всего
[5 empty] | на ед. | всего | на ед. | Всего | В том числе
[9 empty] | Осн.З/п | Эк.Маш | З/пМех | Мат.
1 | 2 | 3 |  | 4 | 5 | 6 | 7 | 8 | 9 | 10 | 11 | 12 | 13 | 14
Раздел 1. Демонтажные работы. ТМГ-250кВА | [18 empty] | Раздел 1. Демонтажные работы. ТМГ-250кВА
1 | ГЭСНм08-01-062-01 | Демонтаж.Трансформатор силовой, автотрансформатор или масляный реактор, масса: до 1 т |  | шт |  | 1 | 30803.68 | 14818.24 | 11470.8 | 1843.45 | 1274.57 | 229.42 | 13.79 | 1.32 | [5 empty] | Демонтаж.Трансформатор силовой, автотрансформатор или масляный реактор, масса: до 1 т
Итого по разделу 1 Демонтажные работы. ТМГ-250кВА |  |  |  | Мат. 13: 13.79; Мат. 14: 1.316 | [6 empty] | Итого по разделу 1 Демонтажные работы. ТМГ-250кВА
Раздел 2. Строительно-монтажные работы. ТМГ-250/10/0,4кВ | [18 empty] | Раздел 2. Строительно-монтажные работы. ТМГ-250/10/0,4кВ
2 | ГЭСНм08-01-062-01 | Трансформатор силовой, автотрансформатор или масляный реактор, масса: до 1 т |  | шт |  | 1 | 30803.68 | 32952.23 | 16386.85 | 2633.5 | 1820.81 | 12111.07 | 19.7 | 1.88 | [5 empty] | Трансформатор силовой, автотрансформатор или масляный реактор, масса: до 1 т
3 О | ТЦ_89.1.62.05_38_3811067234_18.06.2025_02_3 | Трансформатор ТМГ-250кВА |  | 4: шт; 6: 1; 7: 325737.5; 8: 325737.5; Мат. 13: 0; Мат. 14: 0 | [5 empty] | Трансформатор ТМГ-250кВА
Итого по разделу 2 Строительно-монтажные работы. ТМГ-250/10/0,4кВ |  |  |  | Мат. 13: 19.7; Мат. 14: 1.88 | [6 empty] | Итого по разделу 2 Строительно-монтажные работы. ТМГ-250/10/0,4кВ
Итоги по смете: | [21 empty] | Итоги по смете:
Итого прямые затраты (справочно) |  |  |  | 8: 47770.47 | [8 empty] | Итого прямые затраты (справочно)
Монтажные работы |  |  |  | 8: 93580.96 | [8 empty] | Монтажные работы
Оборудование |  |  |  | 8: 325737.5 | [8 empty] | Оборудование
Итого ФОТ (справочно) |  |  |  | 8: 30953.03 | [8 empty] | Итого ФОТ (справочно)
Итого накладные расходы (справочно) |  |  |  | 8: 30024.44 | [8 empty] | Итого накладные расходы (справочно)
Итого сметная прибыль (справочно) |  |  |  | 8: 15786.05 | [8 empty] | Итого сметная прибыль (справочно)
ВСЕГО по смете |  |  |  | 8: 419318.46; Мат. 13: 33.49; Мат. 14: 3.196 | [9 empty] | ВСЕГО по смете
справочно: | [22 empty] | справочно:
Оборудование, отсутствующее в ФРСН |  |  |  | 8: 325737.5 | [8 empty] | Оборудование, отсутствующее в ФРСН

## ЛС 09-01
СОГЛАСОВАНО: | [10 empty] | УТВЕРЖДАЮ:
"____" ________________ 2025 года | [13 empty] | "____" ________________ 2025 года
O_1.1.3-1 Реконструкция электрических сетей 0,4-10(6)кВ в п.Чунский Чунского района, по ул.Сосновая, ул. 8Марта (замена тр-ра 0,1МВА на 0,25 МВА без увеличения ранее присоединенной максимальной мощности, ВЛИ - 0,56 км) | [14 empty] | Реконструкция электрических сетей 0,4-10(6)кВ в п.Чунский Чунского района, по ул.Сосновая, ул. 8Марта (замена тр-ра 0,1МВА на 0,25 МВА без увеличения ранее присоединенной максимальной мощности, ВЛИ - 0,56 км)
(наименование стройки)
ЛОКАЛЬНЫЙ РЕСУРСНЫЙ СМЕТНЫЙ РАСЧЕТ № 09-01
(локальная смета)
ПНР ТМГ-250кВА | [15 empty] | на 09-01 ПНР ТМГ-250кВА,
(наименование работ и затрат, наименование объекта)
| Основание: | [15 empty] | дефектная ведомость
| Сметная стоимость |  | 16.702 | тыс.руб.
| прочих |  | 16.702 | тыс.руб.
| Средства на оплату труда |  | 7.953 | тыс.руб.
| Сметная трудоемкость |  | 7.12 | чел.час
| Трудозатраты механизаторов |  |  | чел.час
| Составлен(а) в текущих ценах по состоянию на |  | 4кв. 2024г. | [14 empty] | 4кв. 2024г.
№ п/п | Обоснование | Наименование работ и затрат |  | Единица измерения | Количество |  | Сметная стоимость в текущих (прогнозных) ценах, руб. | [5 empty] | Т/з осн. раб. Всего | Т/з мех. Всего
[5 empty] | на ед. | всего | на ед. | Всего | В том числе
[9 empty] | Осн.З/п | Эк.Маш | З/пМех | Мат.
1 | 2 | 3 |  | 4 | 5 | 6 | 7 | 8 | 9 | 10 | 11 | 12 | 13 | 14
Раздел 1. ТМГ-250кВА | [18 empty] | Раздел 1. ТМГ-250кВА
1 | ГЭСНп01-11-029-02 | Испытание трансформаторного масла: на пробой |  | испытание |  | 1 | 906.06 | 906.06 | 906.06 |  |  |  | 0.82 | 0 | [5 empty] | Испытание трансформаторного масла: на пробой
2 | ГЭСНп01-02-002-01 | Трансформатор силовой трехфазный масляный двухобмоточный напряжением: до 11 кВ, мощностью до 0,32 МВА |  | шт |  | 1 | 7047.22 | 7047.22 | 7047.22 |  |  |  | 6.3 | 0 | [5 empty] | Трансформатор силовой трехфазный масляный двухобмоточный напряжением: до 11 кВ, мощностью до 0,32 МВА
Итоги по смете: | [20 empty] | Итоги по смете:
Итого прямые затраты (справочно) |  |  |  | 8: 7953.28 | [7 empty] | Итого прямые затраты (справочно)
Прочие затраты |  |  |  | 8: 16701.88 | [7 empty] | Прочие затраты
Пусконаладочные работы |  |  |  | 8: 16701.88 | [7 empty] | Пусконаладочные работы
в том числе: | [21 empty] | в том числе:
оплата труда |  |  |  | 8: 7953.28 | [7 empty] | оплата труда
накладные расходы |  |  |  | 8: 5885.42 | [7 empty] | накладные расходы
сметная прибыль |  |  |  | 8: 2863.18 | [7 empty] | сметная прибыль
Итого ФОТ (справочно) |  |  |  | 8: 7953.28 | [7 empty] | Итого ФОТ (справочно)
Итого накладные расходы (справочно) |  |  |  | 8: 5885.42 | [7 empty] | Итого накладные расходы (справочно)
Итого сметная прибыль (справочно) |  |  |  | 8: 2863.18 | [7 empty] | Итого сметная прибыль (справочно)
ВСЕГО по смете |  |  |  | 8: 16701.88; Мат. 13: 7.12; Мат. 14: 0 | [8 empty] | ВСЕГО по смете
Составил: ____________________________
[должность, подпись (инициалы, фамилия)]
Проверил: ____________________________
[должность, подпись (инициалы, фамилия)]